## 封-1 招标工程量清单封面
| 装饰工程 |  |  | 工程
招 标 工 程 量 清 单
招 标 人：
(单位盖章)
造价咨询人：
(单位盖章)
年 月 日
封-1

## 扉-1 招标工程量清单扉页
| 装饰工程 |  |  |  | 工程
招 标 工 程 量 清 单
招 标 人： |  |  | 造价咨询人：
|  | （单位盖章） |  | (单位资质专用章)
法定代表人 或其授权人： |  |  | 法定代表人 或其授权人：
|  | (签字或盖章) |  | (签字或盖章)
编 制 人： |  |  | 复 核 人：
|  | (造价人员签字盖专用章) |  | (造价工程师签字盖专用章)
编制时间： |  | 年 月 日 | 复核时间： | 年 月 日
扉-1

## 表-08 分部分项工程和单价措施项目清单与计价表
分部分项工程和单价措施项目清单与计价表
工程名称：装饰工程 |  |  |  |  | 标段：襄阳四中义教部功能教室装修项目 |  |  | 第 1 页 共 11 页
序号 | 项目编码 | 项目名称 | 项目特征描述 | 计量单位 |  | 工程量 | 金额（元）
[7 empty] | 综合单价 |  | 合价 | 其中
暂估价
户外显示屏
1 | 01B076 | 原有户外LED屏拆除 | 1.无损拆除原户外LED屏整套（含立柱及地下部分等） 2.LED屏尺寸:7.99㎡ 3.移至校方要求指定位置 | 项 |  | 1
分部小计
门窗
2 | 011610002001 | 金属门窗拆除 | 1.旧窗拆除 2.2.楼层运出垃圾，垂直运距15m以内 3.交由校方处理 | m2 |  | 270.69
3 | 011610001001 | 木门窗拆除 | 1.M1527、M1030拆除 2.楼层运出垃圾，垂直运距15m以内 3.交由校方处理 | 樘 |  | 3
4 | 010807001001 | 金属（塑钢、断桥）窗 | 窗户采用低辐射镀膜(Low-E)中空玻璃(6白玻双银CED12-78S/TS膜层(无色)+12A+6白玻)50系列穿条(聚酰胺隔条高18.4mm)式隔热铝合金推拉窗 | m2 |  | 239.61
5 | 010807001002 | 金属（塑钢、断桥）窗 | 1.专业隔音窗 | m2 |  | 31.08
6 | 010802003001 | 钢质防火门 | 1.FM甲1024 | m2 |  | 2.4
7 | 010802001001 | 金属(塑钢）门 | 1.M1527、M1030 | m2 |  | 7.05
分部小计
功能教室
8 | 011605001011 | 平面块料拆除 | 1.原有地面拆除至混凝土板包括讲台 2.楼层运出垃圾，垂直运距15m以内 3.拆除厚度34 4.建筑垃圾外运运距自行考虑 | m2 |  | 323.01
本页小计
注：为计取规费等的使用，可在表中增设其中：“定额人工费”。
表—08
分部分项工程和单价措施项目清单与计价表
工程名称：装饰工程 |  |  |  |  | 标段：襄阳四中义教部功能教室装修项目 |  |  | 第 2 页 共 11 页
序号 | 项目编码 | 项目名称 | 项目特征描述 | 计量单位 |  | 工程量 | 金额（元）
[7 empty] | 综合单价 |  | 合价 | 其中
暂估价
9 | 011104002007 | 竹、木（复合）地板 | 展厅、航模教室、机器人教室 15ZJ001地304实木复合地板楼面 1.现浇钢筋混凝土楼板 2.素水泥浆一遍 3.20厚1：2.5水泥砂浆找平 4.建筑胶水泥腻子刮平 5.3-5厚聚乙烯泡沫塑料衬垫 6.12厚实木复合地板（由耐磨面层、名贵原木板和多层纵横叠合木片热压胶合组成，规格为12*90*900-1200，多层实木地板具有纯实木的外观，纵横交错的木基材，使其材性稳定、耐磨耐高温、不易变形，安装时须在企口处用胶粘接） | m2 |  | 323.01
10 | 011207001009 | 墙面装饰板 | 航模室、机器人室 1.600高防火木色板墙裙 2.施工工艺：①墙板背胶 ②上墙后卡扣枪钉固定 ③固定下一块墙板 ④收口 | m2 |  | 11.88
11 | 011105005005 | 木质踢脚线 | 1. 墙上预埋防腐木砖，中距400 2. 20 x 30通长木条，上下各一条 3. 100高18厚硬木踢脚 4. 表面喷涂油漆另选 | m2 |  | 10.63
12 | 011302001013 | 吊顶天棚 | 展厅、航模教室、机器人教室 1.石膏板吊顶(面刷乳胶漆) | m2 |  | 68.96
13 | 011302002006 | 格栅吊顶 | 1.40*100轻钢方通 | m2 |  | 223.56
14 | 011701003006 | 天棚脚手架 |  | m2 |  | 323.01
15 | 011703001007 | 垂直运输 |  | m2 |  | 344.41
16 | 010810002007 | 木窗帘盒 | 窗帘盒+金属滑轨轨道 | m |  | 44
本页小计
注：为计取规费等的使用，可在表中增设其中：“定额人工费”。
表—08
分部分项工程和单价措施项目清单与计价表
工程名称：装饰工程 |  |  |  |  | 标段：襄阳四中义教部功能教室装修项目 |  |  | 第 3 页 共 11 页
序号 | 项目编码 | 项目名称 | 项目特征描述 | 计量单位 |  | 工程量 | 金额（元）
[7 empty] | 综合单价 |  | 合价 | 其中
暂估价
17 | 010810001007 | 窗帘 | 1.全遮光窗帘+纱帘 2.主材：优质垂感面料，加厚全遮光。定制现场安装工艺。 | m2 |  | 165
分部小计
书法教室
18 | 011605001012 | 平面块料拆除 | 1.原有地面拆除至混凝土板包括讲台 2.楼层运出垃圾，垂直运距15m以内 3.拆除厚度34 4.建筑垃圾外运运距自行考虑 | m2 |  | 114.46
19 | 011104002008 | 竹、木（复合）地板 | 书法室 1.现浇钢筋混凝土楼板 2.素水泥浆一遍 3.20厚1：2.5水泥砂浆找平 4.建筑胶水泥腻子刮平 5.3-5厚聚乙烯泡沫塑料衬垫 6.12厚实木复合地板，由耐磨面层、名贵原木板和多层纵横叠合木片热压胶合组成，规格为12*90*900-1200，多层实木地板具有纯实木的外观，纵横交错的木基材，使其材性稳定、耐磨耐高温、不易变形，安装时须在企口处用胶粘接 | m2 |  | 114.46
20 | 011207001010 | 墙面装饰板 | 书法室 1.800高防火木板墙裙 2.施工工艺：①墙板背胶 ②上墙后卡扣枪钉固定 ③固定下一块墙板 ④收口 | m2 |  | 34.62
21 | 011302001014 | 吊顶天棚 | 书法室 1.石膏板吊顶(面刷乳胶漆) | m2 |  | 19.51
22 | 011302002007 | 格栅吊顶 | 1.40*100轻钢方通 | m2 |  | 92.35
23 | 011701003007 | 天棚脚手架 |  | m2 |  | 114.09
24 | 011703001008 | 垂直运输 |  | m2 |  | 123.22
本页小计
注：为计取规费等的使用，可在表中增设其中：“定额人工费”。
表—08
分部分项工程和单价措施项目清单与计价表
工程名称：装饰工程 |  |  |  |  | 标段：襄阳四中义教部功能教室装修项目 |  |  | 第 4 页 共 11 页
序号 | 项目编码 | 项目名称 | 项目特征描述 | 计量单位 |  | 工程量 | 金额（元）
[7 empty] | 综合单价 |  | 合价 | 其中
暂估价
分部小计
图书阅览室
25 | 011605001013 | 平面块料拆除 | 1.原有地面拆除至混凝土板包括讲台 2.楼层运出垃圾，垂直运距15m以内 3.拆除厚度34 4.建筑垃圾外运运距自行考虑 | m2 |  | 256.08
26 | 011609002003 | 隔断隔墙拆除 | 1.新开门洞1800宽，门洞抹灰刷乳胶漆 2.楼层运出垃圾，垂直运距15m以内 3.建筑垃圾外运运距自行考虑 | m2 |  | 7.56
27 | 011104002009 | 竹、木（复合）地板 | 阅览室 1.现浇钢筋混凝土楼板 2.素水泥浆一遍 3.20厚1：2.5水泥砂浆找平 4.建筑胶水泥腻子刮平 5.3-5厚聚乙烯泡沫塑料衬垫 6.12厚实木复合地板，由耐磨面层、名贵原木板和多层纵横叠合木片热压胶合组成，规格为12*90*900-1200，多层实木地板具有纯实木的外观，纵横交错的木基材，使其材性稳定、耐磨耐高温、不易变形，安装时须在企口处用胶粘接 | m2 |  | 256.08
28 | 011105005007 | 木质踢脚线 | 阅览室 1. 墙上预埋防腐木砖，中距400 2. 20 x 30通长木条，上下各一条 3. 100高18厚硬木踢脚 4. 表面喷涂油漆另选 | m2 |  | 10.31
29 | 011302001015 | 吊顶天棚 | 阅览室 1.石膏板吊顶(面刷乳胶漆) | m2 |  | 71.02
30 | 011302002008 | 格栅吊顶 | 1.40*100轻钢方通 | m2 |  | 170.64
31 | 011701003008 | 天棚脚手架 |  | m2 |  | 242.76
本页小计
注：为计取规费等的使用，可在表中增设其中：“定额人工费”。
表—08
分部分项工程和单价措施项目清单与计价表
工程名称：装饰工程 |  |  |  |  | 标段：襄阳四中义教部功能教室装修项目 |  |  | 第 5 页 共 11 页
序号 | 项目编码 | 项目名称 | 项目特征描述 | 计量单位 |  | 工程量 | 金额（元）
[7 empty] | 综合单价 |  | 合价 | 其中
暂估价
32 | 010510003003 | 过梁 | 1.新开门洞处加过梁 | m3 |  | 0.18
33 | 010801005001 | 木门框 | 1.新开门洞处包门框 | m |  | 12
34 | 011703001009 | 垂直运输 |  | m2 |  | 275.08
35 | 010810002009 | 木窗帘盒 | 窗帘盒+金属滑轨轨道 | m |  | 34.5
36 | 010810001009 | 窗帘 | 1.全遮光窗帘+纱帘 2.主材：优质垂感面料，加厚全遮光。定制现场安装工艺。 | m2 |  | 129.38
分部小计
舞蹈教室
37 | 011605001014 | 平面块料拆除 | 1.原有地面拆除至混凝土板包括讲台 2.楼层运出垃圾，垂直运距15m以内 3.拆除厚度34 4.建筑垃圾外运运距自行考虑 | m2 |  | 47.32
38 | 011606001001 | 楼地面龙骨及饰面拆除 | 1.80平舞台80平背景隔板拆除 2.楼层运出垃圾，垂直运距15m以内 3.建筑垃圾外运运距自行考虑 | m2 |  | 80
39 | 011609002004 | 隔断隔墙拆除 | 1.新开门洞1800宽，门洞抹灰刷乳胶漆 2.楼层运出垃圾，垂直运距15m以内 3.建筑垃圾外运运距自行考虑 | m2 |  | 3
40 | 011104002010 | 竹、木（复合）地板 | 15ZJ001地304实木复合地板楼面 1.12厚实木复合地板，由耐磨面层、名贵原木板和多层纵横叠合木片热压胶合组成，规格为12*90*900-1200，多层实木地板具有纯实木的外观，纵横交错的木基材，使其材性稳定、耐磨耐高温、不易变形，安装时须在企口处用胶粘接 | m2 |  | 80
本页小计
注：为计取规费等的使用，可在表中增设其中：“定额人工费”。
表—08
分部分项工程和单价措施项目清单与计价表
工程名称：装饰工程 |  |  |  |  | 标段：襄阳四中义教部功能教室装修项目 |  |  | 第 6 页 共 11 页
序号 | 项目编码 | 项目名称 | 项目特征描述 | 计量单位 |  | 工程量 | 金额（元）
[7 empty] | 综合单价 |  | 合价 | 其中
暂估价
41 | 011102003001 | 块料楼地面 | 更衣室 1.钢筋混凝土楼板，表面清理干净 2.30厚（地漏最薄处）C20细石混凝土，找1%坡 3.1.5厚M15预拌地面砂浆抹平 4.≥1.5厚聚合物防水涂料防水层，与墙面防水层衔接 5.8-20厚陶瓷地砖（干混陶瓷砖粘接砂浆满粘，陶瓷墙地砖填缝剂填缝） | m2 |  | 47.32
42 | 011103004001 | 塑料卷材楼地面 | 舞蹈教室 1.软包PVC地面：在现有木地板地面上直铺PVC卷材 | m2 |  | 172.57
43 | 011105005008 | 木质踢脚线 | 更衣室 1. 墙上预埋防腐木砖，中距400 2. 20 x 30通长木条，上下各一条 3. 100高18厚硬木踢脚 4. 表面喷涂油漆另选 | m2 |  | 4.3
44 | 011207001012 | 墙面装饰板 | 舞蹈教室 1.墙内预埋40*60*60防腐木砖，水平距离450~600, 垂直距离400 2. 1.2 厚聚合物水泥防水涂料(lll 型） 3.40 X 40木龙骨双向中距450-600 4.12厚1200的宽纸面石膏板，用M4 x 3. 5 木螺钉拧牢 5.聚乙烯胶结剂（白乳胶）点粘50厚超细玻棉毡 6.铺钉白色玻璃纤维布一层 7.钉铝板网一层 8.4x20 宽铝压条、木螺钉固定（铝压条间距详单项工程设计） | m2 |  | 173.68
本页小计
注：为计取规费等的使用，可在表中增设其中：“定额人工费”。
表—08
分部分项工程和单价措施项目清单与计价表
工程名称：装饰工程 |  |  |  |  | 标段：襄阳四中义教部功能教室装修项目 |  |  | 第 7 页 共 11 页
序号 | 项目编码 | 项目名称 | 项目特征描述 | 计量单位 |  | 工程量 | 金额（元）
[7 empty] | 综合单价 |  | 合价 | 其中
暂估价
45 | 011302001016 | 吊顶天棚 | 舞蹈教室 1.石膏板吊顶(面刷乳胶漆) | m2 |  | 33.28
46 | 011302002009 | 格栅吊顶 | 1.40*100轻钢方通 | m2 |  | 138.9
47 | 011701003009 | 天棚脚手架 |  | m2 |  | 168.23
48 | 011302001017 | 吊顶天棚 | 更衣室 1. 轻钢龙骨标准骨架：主龙骨中距900- 1000,次龙骨中距500或600, 栈撑龙骨中距500-600 2.500X500或600X600厚10-13石膏装饰板，自攻螺钉拧牢，孔眼用腻子填平 | m2 |  | 47.09
49 | 010510003004 | 过梁 | 1.新开门洞处加过梁 | m3 |  | 0.06
50 | 01B077 | 成品可升降把杆 | 1.成品可升降把杆包安装,把杆升高时的高度应为0.90m，做详16J934-3-E6 | m |  | 40.9
51 | 01B078 | 舞蹈室镜面 | 1.舞蹈室镜面包安装，b=1900 | m2 |  | 94.47
52 | 011703001010 | 垂直运输 |  | m2 |  | 237.25
53 | 010810002010 | 木窗帘盒 | 窗帘盒+金属滑轨轨道 | m |  | 16.41
54 | 010810001010 | 窗帘 | 1.全遮光窗帘+纱帘 2.主材：优质垂感面料，加厚全遮光。定制现场安装工艺。 | m2 |  | 61.54
分部小计
心理咨询室
55 | 011605001015 | 平面块料拆除 | 1.原有地面拆除至混凝土板包括讲台 2.楼层运出垃圾，垂直运距15m以内 3.拆除厚度34 4.建筑垃圾外运运距自行考虑 | m2 |  | 167.2
本页小计
注：为计取规费等的使用，可在表中增设其中：“定额人工费”。
表—08
分部分项工程和单价措施项目清单与计价表
工程名称：装饰工程 |  |  |  |  | 标段：襄阳四中义教部功能教室装修项目 |  |  | 第 8 页 共 11 页
序号 | 项目编码 | 项目名称 | 项目特征描述 | 计量单位 |  | 工程量 | 金额（元）
[7 empty] | 综合单价 |  | 合价 | 其中
暂估价
56 | 011104002011 | 竹、木（复合）地板 | 心理咨询室 1.现浇钢筋混凝土楼板 2.素水泥浆一遍 3.20厚1：2.5水泥砂浆找平 4.建筑胶水泥腻子刮平 5.3-5厚聚乙烯泡沫塑料衬垫 6.12厚实木复合地板，由耐磨面层、名贵原木板和多层纵横叠合木片热压胶合组成，规格为12*90*900-1200，多层实木地板具有纯实木的外观，纵横交错的木基材，使其材性稳定、耐磨耐高温、不易变形，安装时须在企口处用胶粘接 | m2 |  | 167.28
57 | 010402001002 | 砌块墙 | 新建隔墙200厚B06加气混凝土砌块 | m3 |  | 11.56
58 | 011105005009 | 木质踢脚线 | 心理咨询室 1. 墙上预埋防腐木砖，中距400 2. 20 x 30通长木条，上下各一条 3. 100高18厚硬木踢脚 4. 表面喷涂油漆另选 | m2 |  | 5.3
59 | 011207001013 | 墙面装饰板 | 心理宣泄室800高成品软包防撞墙裙 | m2 |  | 42.46
60 | 011302001018 | 吊顶天棚 | 心理咨询室 1.石膏板吊顶(面刷乳胶漆) | m2 |  | 85.68
61 | 011302002010 | 格栅吊顶 | 1.40*100轻钢方通 | m2 |  | 77.52
62 | 011701003010 | 天棚脚手架 |  | m2 |  | 137.43
63 | 010810002011 | 木窗帘盒 | 窗帘盒+金属滑轨轨道 | m |  | 23.82
64 | 010810001011 | 窗帘 | 1.全遮光窗帘+纱帘 2.主材：优质垂感面料，加厚全遮光。定制现场安装工艺。 | m2 |  | 89.33
分部小计
阶梯音乐教室
本页小计
注：为计取规费等的使用，可在表中增设其中：“定额人工费”。
表—08
分部分项工程和单价措施项目清单与计价表
工程名称：装饰工程 |  |  |  |  | 标段：襄阳四中义教部功能教室装修项目 |  |  | 第 9 页 共 11 页
序号 | 项目编码 | 项目名称 | 项目特征描述 | 计量单位 |  | 工程量 | 金额（元）
[7 empty] | 综合单价 |  | 合价 | 其中
暂估价
65 | 011605001016 | 平面块料拆除 | 1.原有地面拆除至混凝土板包括讲台 2.楼层运出垃圾，垂直运距15m以内 3.拆除厚度34 4.建筑垃圾外运运距自行考虑 | m2 |  | 30.13
66 | 011602001001 | 混凝土构件拆除 | 1.原有台阶拆除 2.拆除厚度80+300 3.楼层运出垃圾，垂直运距15m以内 4.建筑垃圾外运运距自行考虑 | m2 |  | 58.24
67 | 011601001001 | 砖砌体拆除 | 1.原有2.7高砖墙拆除 2.楼层运出垃圾，垂直运距15m以内 3.建筑垃圾外运运距自行考虑 | m3 |  | 1.67
68 | 011104002012 | 竹、木（复合）地板 | 音乐教室 1.现浇钢筋混凝土楼板 2.素水泥浆一遍 3.20厚1：2.5水泥砂浆找平 4.建筑胶水泥腻子刮平 5.3-5厚聚乙烯泡沫塑料衬垫 6.12厚实木复合地板，由耐磨面层、名贵原木板和多层纵横叠合木片热压胶合组成，规格为12*90*900-1200，多层实木地板具有纯实木的外观，纵横交错的木基材，使其材性稳定、耐磨耐高温、不易变形，安装时须在企口处用胶粘接 | m2 |  | 30.13
69 | 010507004001 | 台阶 | 15ZJ001台1混凝土台阶 1.80厚C20混凝土台阶（厚度不包括台阶三角部分）随打随抹， 上撒1:1水泥砂浆压实赶光 2.300厚3: 7灰土 3.素土务实 | m2 |  | 34.56
本页小计
注：为计取规费等的使用，可在表中增设其中：“定额人工费”。
表—08
分部分项工程和单价措施项目清单与计价表
工程名称：装饰工程 |  |  |  |  | 标段：襄阳四中义教部功能教室装修项目 |  |  | 第 10 页 共 11 页
序号 | 项目编码 | 项目名称 | 项目特征描述 | 计量单位 |  | 工程量 | 金额（元）
[7 empty] | 综合单价 |  | 合价 | 其中
暂估价
70 | 011106007001 | 木板楼梯面层 | 音乐教室 1.现浇钢筋混凝土楼板 2.素水泥浆一遍 3.20厚1：2.5水泥砂浆找平 4.建筑胶水泥腻子刮平 5.3-5厚聚乙烯泡沫塑料衬垫 6.12厚实木复合地板，由耐磨面层、名贵原木板和多层纵横叠合木片热压胶合组成，规格为12*90*900-1200，多层实木地板具有纯实木的外观，纵横交错的木基材，使其材性稳定、耐磨耐高温、不易变形，安装时须在企口处用胶粘接 7.台阶坐台，软包饰面 | m2 |  | 36.48
71 | 011207001014 | 墙面装饰板 | 音乐教室 1.墙内预埋40*60*60防腐木砖，水平距离450~600, 垂直距离400 2. 1.2 厚聚合物水泥防水涂料(lll 型） 3.40 X 40木龙骨双向中距450-600 4.12厚1200的宽纸面石膏板，用M4 x 3. 5 木螺钉拧牢 5.聚乙烯胶结剂（白乳胶）点粘50厚超细玻棉毡 6.铺钉白色玻璃纤维布一层 7.钉铝板网一层 8.4x20 宽铝压条、木螺钉固定（铝压条间距详单项工程设计） | m2 |  | 134.36
72 | 011302001019 | 吊顶天棚 | 音乐教室 1.玻璃棉吸音板铝合金吊顶 | m2 |  | 62.88
73 | 010402001003 | 砌块墙 | 1.新砌筑200厚B06型加气混凝土砌块墙5.1m高至顶 2.墙面抹灰20厚 3.墙面乳胶漆两遍 | m3 |  | 3.14
74 | 011701006001 | 满堂脚手架 | 天棚 | m2 |  | 72.49
本页小计
注：为计取规费等的使用，可在表中增设其中：“定额人工费”。
表—08
分部分项工程和单价措施项目清单与计价表
工程名称：装饰工程 |  |  |  |  | 标段：襄阳四中义教部功能教室装修项目 |  |  | 第 11 页 共 11 页
序号 | 项目编码 | 项目名称 | 项目特征描述 | 计量单位 |  | 工程量 | 金额（元）
[7 empty] | 综合单价 |  | 合价 | 其中
暂估价
75 | 010810002012 | 木窗帘盒 | 窗帘盒+金属滑轨轨道 | m |  | 14.88
76 | 010810001012 | 窗帘 | 1.全遮光窗帘+纱帘 2.主材：优质垂感面料，加厚全遮光。定制现场安装工艺。 | m2 |  | 69.91
分部小计
措施项目
分部小计
本页小计
合 计
注：为计取规费等的使用，可在表中增设其中：“定额人工费”。
表—08

## 表-12 其他项目清单与计价汇总表
其他项目清单与计价汇总表
工程名称：装饰工程 |  |  | 标段：襄阳四中义教部功能教室装修项目 |  | 第 1 页 共 1 页
序号 | 项目名称 | 金额（元） |  | 结算金额（元） |  | 备注
1 | 暂列金额 | 100000.00 |  |  |  | 明细详见表-12-1
2 | 暂估价 | 0.00
2.1 | 材料暂估价 | — |  |  |  | 明细详见表-12-2
2.2 | 专业工程暂估价 | 0.00 |  |  |  | 明细详见表-12-3
3 | 计日工 |  |  |  |  | 明细详见表-12-4
4 | 总承包服务费 |  |  |  |  | 明细详见表-12-5
5 | 索赔与现场签证费 | 0.00
6 | 增值税 | 9000.00
合 计 | [5 empty] | —
注：材料（工程设备）暂估单价进入清单项目综合单价，此处不汇总。
表—12

## 表-12-1 暂列金额表
暂列金额明细表
工程名称：装饰工程 |  |  | 标段：襄阳四中义教部功能教室装修项目 |  | 第 1 页 共 1 页
序号 | 项目名称 | 计量单位 |  | 暂定金额（元） |  | 备注
1 | 装修工程因图纸设计的局限性，存在诸多不可预见的因素，一些施工中可能会发生的工程量无法计算，后期据实结算 |  |  | 100000
合 计 |  |  |  | 100000.00 |  | —
注：此表由招标人填写，如不能详列，也可只列暂列金额总额，投标人应将上述暂列金额计入投标总价中。
表—12—1