## 封-1 招标工程量清单封面
| 管网 |  |  | 工程
招 标 工 程 量 清 单
招 标 人：
(单位盖章)
造价咨询人：
(单位盖章)
年 月 日
封-1

## 扉-1 招标工程量清单扉页
| 管网 |  |  |  | 工程
招 标 工 程 量 清 单
招 标 人： |  |  | 造价咨询人：
|  | （单位盖章） |  | (单位资质专用章)
法定代表人 或其授权人： |  |  | 法定代表人 或其授权人：
|  | (签字或盖章) |  | (签字或盖章)
编 制 人： |  |  | 复 核 人：
|  | (造价人员签字盖专用章) |  | (造价工程师签字盖专用章)
编制时间： |  | 年 月 日 | 复核时间： | 年 月 日
扉-1

## 表-08 分部分项工程和单价措施项目清单与计价表
分部分项工程和单价措施项目清单与计价表
工程名称：管网 |  |  |  |  | 标段：襄阳四中义教部运动场改造项目 |  |  | 第 1 页 共 4 页
序号 | 项目编码 | 项目名称 | 项目特征描述 | 计量单位 |  | 工程量 | 金额（元）
[7 empty] | 综合单价 |  | 合价 | 其中
暂估价
原雨水集水井引入周边检查井
1 | 041001001001 | 拆除路面 | 1.切缝拆除路面基层面层 2.混凝土破块外运运距自行考虑 | m2 |  | 0.38
2 | 041001005001 | 拆除侧、平(缘）石 | 拆除路缘石及恢复利旧 | m |  | 1.93
3 | 040101002001 | 挖沟槽土方 | 室外排水设计规范要求最小覆土深度为车行道0.7m，人行道0.6米 | m3 |  | 4.63
4 | 040103001001 | 回填方 | 1、原土回填 | m3 |  | 4.05
5 | 040103002001 | 余方弃置 | 2.弃土运距自行考虑 | m3 |  | 0.58
6 | 011615001001 | 开孔（打洞） | 起点与终点井开孔 | 个 |  | 2
7 | 040501004001 | 塑料管 | 1.DN400 HDPE管 2.水泥砂浆缝接口 | m |  | 4
8 | 040202015001 | 水泥稳定碎(砾）石 | 1.恢复道路基层 | m2 |  | 0.38
9 | 040203007001 | 水泥混凝土 | 1.恢复道路面层及养护 | m2 |  | 0.38
分部小计
原一圈400宽500深排水沟拆除后新建雨水管网
10 | 041001009001 | 拆除井 |  | 座 |  | 37
11 | 041001006001 | 拆除排水沟 | 拆除原雨水管道 | m |  | 273.99
12 | 040101002005 | 挖沟槽土方 | 1.土壤类别:三类土 2.减去拆旧沟部分 | m3 |  | 214.71
13 | 040103001005 | 回填方 | 1.原土回填 2.拆除旧沟部分利用此土回填 | m3 |  | 162.29
14 | 040103002004 | 余方弃置 | 1.机械装车 2.机械弃土外运运距自行考虑 | m3 |  | 52.42
本页小计
注：为计取规费等的使用，可在表中增设其中：“定额人工费”。
表—08
分部分项工程和单价措施项目清单与计价表
工程名称：管网 |  |  |  |  | 标段：襄阳四中义教部运动场改造项目 |  |  | 第 2 页 共 4 页
序号 | 项目编码 | 项目名称 | 项目特征描述 | 计量单位 |  | 工程量 | 金额（元）
[7 empty] | 综合单价 |  | 合价 | 其中
暂估价
15 | 041001001005 | 拆除路面 | 1.小型机械拆除路面 2.切缝机精准切缝 3.装车外运运距自行考虑 | m2 |  | 189.79
16 | 040203007006 | 水泥混凝土 | 1.恢复场地基层面层及养生 2.基层利旧原挖出碎石 3.原地沟部分另购碎石 | m2 |  | 189.8
17 | 040501004005 | 塑料管 | 1.DN300 HDPE排水管 2.砂砾石垫层 | m |  | 253.84
18 | 040501004006 | 塑料管 | 1.DN300 HDPE排水管 2.砂砾石垫层 | m |  | 24.27
19 | 040504009001 | 雨水口 | 1.砖砌雨水口 2.铸铁井篦 | 座 |  | 24
20 | 040504001001 | 砌筑井 | 1.砖砌雨水检查井 2.铸铁井盖 | 座 |  | 14
分部小计
原运动场排水沟引入周边雨水管网,破土后恢复采用DN400雨水管20m+40m长
21 | 041001001003 | 拆除路面 | 1.切缝机精准切缝拆除路面 2.装载机装混凝土破块 3.自卸汽车弃破块运距自行考虑 | m2 |  | 58.45
22 | 040101002003 | 挖沟槽土方 | 室外排水设计规范要求最小覆土深度为车行道0.7m，人行道0.6米 | m3 |  | 55.2
23 | 040103001003 | 回填方 | 1.原土回填 | m3 |  | 59.09
24 | 040103002003 | 余方弃置 | 1.弃土外运运距自行考虑 | m3 |  | 6.84
25 | 011615001002 | 开孔（打洞） | 1.原检查井开孔 2.人工装车 3.机械外运运距自行考虑 | 个 |  | 8
26 | 040501004004 | 塑料管 | 1.材质及规格:HDPE400 | m |  | 47.6
本页小计
注：为计取规费等的使用，可在表中增设其中：“定额人工费”。
表—08
分部分项工程和单价措施项目清单与计价表
工程名称：管网 |  |  |  |  | 标段：襄阳四中义教部运动场改造项目 |  |  | 第 3 页 共 4 页
序号 | 项目编码 | 项目名称 | 项目特征描述 | 计量单位 |  | 工程量 | 金额（元）
[7 empty] | 综合单价 |  | 合价 | 其中
暂估价
27 | 040203007003 | 水泥混凝土 | 1.恢复路面及养生 | m2 |  | 58.45
分部小计
篮球场一圈现有400宽800深排水沟清理找坡维修,40%盖板破损更换
28 | 040201022001 | 排水沟、截水沟 | 1.原有排水沟清理 2.人工装车垃圾外运运距自行考虑 3.40%盖板破损更换 | m |  | 269.96
分部小计
从体育馆广播室引出光纤广播线埋地600深需要光纤线长度为120m长
29 | 041001001006 | 拆除路面 | 1.切缝机精准切缝拆除路面 2.装载机装混凝土破块 3.自卸汽车弃破块运距自行考虑 | m2 |  | 39.36
30 | 040101002006 | 挖沟槽土方 | 1.挖沟槽土方 | m3 |  | 23.61
31 | 040103001006 | 回填方 | 1.原土回填 | m3 |  | 44.28
32 | 030502007001 | 光缆 | 光纤广播线埋地敷设 | m |  | 120
33 | 040203007007 | 水泥混凝土 | 恢复跑道外地面 | m2 |  | 32.72
34 | 040203007008 | 水泥混凝土 | 1.300厚三七灰土分层夯实（利旧后加120厚保持与原地面同高） 2.120厚c20混凝土 3.13厚塑胶面层 | m2 |  | 6.64
35 | 030506001001 | 扩声系统设备 | 1.喇叭放置二层楼顶 2.试响调试 | 台 |  | 2
本页小计
注：为计取规费等的使用，可在表中增设其中：“定额人工费”。
表—08
分部分项工程和单价措施项目清单与计价表
工程名称：管网 |  |  |  |  | 标段：襄阳四中义教部运动场改造项目 |  |  | 第 4 页 共 4 页
序号 | 项目编码 | 项目名称 | 项目特征描述 | 计量单位 |  | 工程量 | 金额（元）
[7 empty] | 综合单价 |  | 合价 | 其中
暂估价
分部小计
措施项目
分部小计
本页小计
合 计
注：为计取规费等的使用，可在表中增设其中：“定额人工费”。
表—08

## 表-12 其他项目清单与计价汇总表
其他项目清单与计价汇总表
工程名称：管网 |  |  | 标段：襄阳四中义教部运动场改造项目 |  | 第 1 页 共 1 页
序号 | 项目名称 | 金额（元） |  | 结算金额（元） |  | 备注
1 | 暂列金额 | 0.00 |  |  |  | 明细详见表-12-1
2 | 暂估价 | 0.00
2.1 | 材料暂估价 | — |  |  |  | 明细详见表-12-2
2.2 | 专业工程暂估价 | 0.00 |  |  |  | 明细详见表-12-3
3 | 计日工 |  |  |  |  | 明细详见表-12-4
4 | 总承包服务费 |  |  |  |  | 明细详见表-12-5
5 | 索赔与现场签证费 | 0.00
6 | 增值税 | 0.00
合 计 | [5 empty] | —
注：材料（工程设备）暂估单价进入清单项目综合单价，此处不汇总。
表—12

## 表-12-1 暂列金额表
暂列金额明细表
工程名称：管网 |  |  | 标段：襄阳四中义教部运动场改造项目 |  | 第 1 页 共 1 页
序号 | 项目名称 | 计量单位 |  | 暂定金额（元） |  | 备注
合 计 |  |  |  | 0.00 |  | —
注：此表由招标人填写，如不能详列，也可只列暂列金额总额，投标人应将上述暂列金额计入投标总价中。
表—12—1