## 封-1 招标工程量清单封面
| 场地维修 |  |  | 工程
招 标 工 程 量 清 单
招 标 人：
(单位盖章)
造价咨询人：
(单位盖章)
年 月 日
封-1

## 扉-1 招标工程量清单扉页
| 场地维修 |  |  |  | 工程
招 标 工 程 量 清 单
招 标 人： |  |  | 造价咨询人：
|  | （单位盖章） |  | (单位资质专用章)
法定代表人 或其授权人： |  |  | 法定代表人 或其授权人：
|  | (签字或盖章) |  | (签字或盖章)
编 制 人： |  |  | 复 核 人：
|  | (造价人员签字盖专用章) |  | (造价工程师签字盖专用章)
编制时间： |  | 年 月 日 | 复核时间： | 年 月 日
扉-1

## 表-08 分部分项工程和单价措施项目清单与计价表
分部分项工程和单价措施项目清单与计价表
工程名称：场地维修 |  |  |  |  | 标段：襄阳四中义教部运动场改造项目 |  |  | 第 1 页 共 6 页
序号 | 项目编码 | 项目名称 | 项目特征描述 | 计量单位 |  | 工程量 | 金额（元）
[7 empty] | 综合单价 |  | 合价 | 其中
暂估价
广场两侧450高300宽花台侧壁、壁顶面砖修补更换；广场舞台30m长0.9m高侧壁、0.3m宽顶面砖拆除更换,做法详15ZJ001外墙17
1 | 011605001003 | 平面块料拆除 | 1.平面块料拆除 2.人工装车 3.垃圾运距自行考虑 | m2 |  | 33.48
2 | 011605002003 | 立面块料拆除 | 1.立面块料拆除 2.人工装车 3.垃圾运距自行考虑 | m2 |  | 56.38
3 | 030404016001 | 控制箱 | 拆除嵌入式电箱 | 台 |  | 2
4 | 010401003001 | 实心砖墙 | 砌筑砖墙封堵原电箱洞口 1.15厚1 ： 3 水泥砂桨 2.5 厚干粉类聚合物水泥防水砂浆， 中间压入一层热镀锌电焊网 | m3 |  | 0.08
5 | 011102003004 | 块料楼地面 | 1.15厚1 ： 3 水泥砂桨 2.5 厚干粉类聚合物水泥防水砂浆， 中间压入一层热镀锌电焊网 3.5 -7 厚面砖， 陶瓷墻地砖胶粘剂粘贴， 填缝剂填缝（本层为本次施工范围） | m2 |  | 33.48
6 | 011204003004 | 块料墙面 | 1.15厚1 ： 3 水泥砂桨 2.5 厚干粉类聚合物水泥防水砂浆， 中间压入一层热镀锌电焊网 3.5 -7 厚面砖， 陶瓷墻地砖胶粘剂粘贴， 填缝剂填缝（本层为本次施工范围） | m2 |  | 56.38
分部小计
本页小计
注：为计取规费等的使用，可在表中增设其中：“定额人工费”。
表—08
分部分项工程和单价措施项目清单与计价表
工程名称：场地维修 |  |  |  |  | 标段：襄阳四中义教部运动场改造项目 |  |  | 第 2 页 共 6 页
序号 | 项目编码 | 项目名称 | 项目特征描述 | 计量单位 |  | 工程量 | 金额（元）
[7 empty] | 综合单价 |  | 合价 | 其中
暂估价
3处混凝土紫藤萝架外喷外墙涂料
7 | 011407001001 | 墙面喷刷涂料 | 做法详15ZJ001外墙11 铲除旧涂料，喷涂新涂料 1.喷或滚刷底涂料一遍 2.喷或滚刷面层涂料二遍 | m2 |  | 1000
分部小计
桂花路两侧混凝土面花池50高150宽外贴陶瓷造型面砖
8 | 011102003002 | 块料楼地面 | 饰面（陶瓷造型面砖）（工艺根据现场调整，原有面凿毛贴砖） 1.20厚1：2.5水泥砂浆 2.刷素水泥浆一道 | m2 |  | 52.8
9 | 011204003002 | 块料墙面 | 饰面（陶瓷造型面砖）（工艺根据现场调整，原有面凿毛贴砖） 1.20厚1：2.5水泥砂浆 2.刷素水泥浆一道 | m2 |  | 38.72
分部小计
原有四面木栅栏拆除新建花岗石路缘石
10 | 011609001003 | 栏杆、栏板拆除 | 1.原有四面木栅栏拆除 2.人工装车 3.垃圾外运运距自行考虑 | m |  | 29.3
11 | 040204004003 | 安砌侧(平、缘）石 | 1.新建大理石路缘石 2.挖沟槽土方 3.弃土外运运距自行考虑 | m |  | 29.3
分部小计
做圆形花池外包防腐木
本页小计
注：为计取规费等的使用，可在表中增设其中：“定额人工费”。
表—08
分部分项工程和单价措施项目清单与计价表
工程名称：场地维修 |  |  |  |  | 标段：襄阳四中义教部运动场改造项目 |  |  | 第 3 页 共 6 页
序号 | 项目编码 | 项目名称 | 项目特征描述 | 计量单位 |  | 工程量 | 金额（元）
[7 empty] | 综合单价 |  | 合价 | 其中
暂估价
12 | 010401012001 | 零星砌砖 | 1.240厚MU10非黏土烧结砖砌圆形花池 2.M5水泥砂浆砌筑 3.基础埋深不得少于500，地上高度600 | m3 |  | 2.1
13 | 011201001001 | 墙面一般抹灰 | 1.花池内壁抹灰 | m2 |  | 6.24
14 | 011207001001 | 墙面装饰板 | 1.花池外包防腐木 | m2 |  | 6.53
15 | 010404001001 | 垫层 | 1.花池三合土垫层 | m3 |  | 0.26
16 | 010101003001 | 挖沟槽土方 | 1.原树根处土方高出地面0.4米 | m3 |  | 5.44
17 | 010103001001 | 回填方 | 1.回填方 | m3 |  | 1.8
18 | 010103002001 | 余方弃置 | 1.土方运距运距自行考虑 | m3 |  | 3.64
19 | 041001001001 | 拆除路面 | 1.拆除部分彩砖路面便于挖沟槽 2.人工转车破块 3.汽车外运运距自行考虑 | m2 |  | 0.72
20 | 040204002001 | 人行道块料铺设 | 1.60厚透水砖，缝宽5-10，粗砂灌缝 2.30厚粗砂 3.150厚天然级配砂石 | m2 |  | 0.91
分部小计
本页小计
注：为计取规费等的使用，可在表中增设其中：“定额人工费”。
表—08
分部分项工程和单价措施项目清单与计价表
工程名称：场地维修 |  |  |  |  | 标段：襄阳四中义教部运动场改造项目 |  |  | 第 4 页 共 6 页
序号 | 项目编码 | 项目名称 | 项目特征描述 | 计量单位 |  | 工程量 | 金额（元）
[7 empty] | 综合单价 |  | 合价 | 其中
暂估价
350高花池拆除后并就近移栽树木18棵,改造后6.8m宽道路标线重做新建沥青路面基层做法详15ZJ001路1上铺50厚细粒石沥青混凝土,做法详大样图1,路缘石详大样图2
21 | 050102001001 | 栽植乔木 | 1.就近移栽圆柏18棵 2.胸径20cm左右 3.草绳绕树干、三角桩 4.成活养护3个月 5.保存养护9个月 | 株 |  | 18
22 | 050102001002 | 栽植乔木 | 1.就近移栽圆柏2棵 2.胸径24cm左右 3.草绳绕树干、三角桩 4.成活养护3个月 5.保存养护9个月 | 株 |  | 2
23 | 050102002001 | 栽植灌木 | 1.就近移栽紫薇8棵 2.冠丛高2.5m左右 3.草绳绕树干、三角桩 4.成活养护3个月 5.保存养护9个月 | 株 |  | 8
24 | 011601001003 | 砖砌体拆除 | 1.350高花池拆除 2.建筑垃圾外运运距自行考虑 | m3 |  | 9.08
25 | 040103001001 | 回填方 | 1.原土回填 | m3 |  | 36.84
26 | 040205009001 | 清除标线 | 1.机械清除旧路部分标线 | m2 |  | 9.28
27 | 040202009001 | 砂砾石 | 1.路基碾压密实 2.300厚级配砂石或3：7灰土分层夯实 | m2 |  | 148.56
本页小计
注：为计取规费等的使用，可在表中增设其中：“定额人工费”。
表—08
分部分项工程和单价措施项目清单与计价表
工程名称：场地维修 |  |  |  |  | 标段：襄阳四中义教部运动场改造项目 |  |  | 第 5 页 共 6 页
序号 | 项目编码 | 项目名称 | 项目特征描述 | 计量单位 |  | 工程量 | 金额（元）
[7 empty] | 综合单价 |  | 合价 | 其中
暂估价
28 | 010404001002 | 垫层 | 1.25厚粗砂 | m3 |  | 4.02
29 | 040203007001 | 水泥混凝土 | 1.120厚混凝土面层 | m2 |  | 148.56
30 | 040203004001 | 封层 | 1.改性乳化沥青 | m2 |  | 148.56
31 | 040203006001 | 沥青混凝土 | 1.50厚AC-13C细粒石沥青混凝土 | m2 |  | 148.56
32 | 040204004004 | 安砌侧(平、缘）石 | 1.350(高)x750(长)x150(宽)大理石侧石 | m |  | 63
分部小计
弘志楼门前花池350高侧壁、顶面面砖拆除后修补再外贴陶瓷面砖,做法详11ZJ902页51编号1
33 | 011605001004 | 平面块料拆除 | 1.面砖拆除至砖墙面 2.基层类型：水泥砂浆 3.人工装车 4.汽车弃运运距自行考虑 | m2 |  | 22.7
34 | 011605002004 | 立面块料拆除 | 1.面砖拆除至砖墙面 2.基层类型：水泥砂浆 3.人工装车 4.汽车弃运运距自行考虑 | m2 |  | 30.03
35 | 011102003005 | 块料楼地面 | 1.20厚1：2.5水泥砂浆 2.饰面：陶瓷面砖 | m2 |  | 22.7
36 | 011204003005 | 块料墙面 | 1.20厚1：2.5水泥砂浆 2.饰面：陶瓷面砖 | m2 |  | 30.03
分部小计
43m长3m高铁质围挡转移
本页小计
注：为计取规费等的使用，可在表中增设其中：“定额人工费”。
表—08
分部分项工程和单价措施项目清单与计价表
工程名称：场地维修 |  |  |  |  | 标段：襄阳四中义教部运动场改造项目 |  |  | 第 6 页 共 6 页
序号 | 项目编码 | 项目名称 | 项目特征描述 | 计量单位 |  | 工程量 | 金额（元）
[7 empty] | 综合单价 |  | 合价 | 其中
暂估价
37 | 011601001004 | 砖砌体拆除 | 1.原金属栏杆基础及垫层、墙砖拆除 2.树林中间需人工装车 2.建筑垃圾外运运距自行考虑 | m3 |  | 6.45
38 | 011609001004 | 栏杆、栏板拆除 | 1.原金属栏杆拆下备用 | m |  | 43
39 | 010101004001 | 挖基坑土方 | 1.基坑土方 | m3 |  | 9
40 | 010103001005 | 回填方 | 1.原土回填 | m3 |  | 6.87
41 | 010501001001 | 垫层 | 1.基础垫层及模板 | m3 |  | 0.74
42 | 010501003001 | 独立基础 | 1.独立基础及模板 | m3 |  | 1.13
43 | 010515001001 | 现浇构件钢筋 | 1.三级钢φ8 | t |  | 0.067
44 | 010515001002 | 现浇构件钢筋 | 1.三级钢φ12 | t |  | 0.067
45 | 171407003001 | 金属网、门 | 1.原金属栏杆安装 2.立柱基础 | m2 |  | 150.5
分部小计
措施项目
分部小计
本页小计
合 计
注：为计取规费等的使用，可在表中增设其中：“定额人工费”。
表—08

## 表-12 其他项目清单与计价汇总表
其他项目清单与计价汇总表
工程名称：场地维修 |  |  | 标段：襄阳四中义教部运动场改造项目 |  | 第 1 页 共 1 页
序号 | 项目名称 | 金额（元） |  | 结算金额（元） |  | 备注
1 | 暂列金额 | 0.00 |  |  |  | 明细详见表-12-1
2 | 暂估价 | 0.00
2.1 | 材料暂估价 | — |  |  |  | 明细详见表-12-2
2.2 | 专业工程暂估价 | 0.00 |  |  |  | 明细详见表-12-3
3 | 计日工 |  |  |  |  | 明细详见表-12-4
4 | 总承包服务费 |  |  |  |  | 明细详见表-12-5
5 | 索赔与现场签证费 | 0.00
6 | 增值税 | 0.00
合 计 | [5 empty] | —
注：材料（工程设备）暂估单价进入清单项目综合单价，此处不汇总。
表—12

## 表-12-1 暂列金额表
暂列金额明细表
工程名称：场地维修 |  |  | 标段：襄阳四中义教部运动场改造项目 |  | 第 1 页 共 1 页
序号 | 项目名称 | 计量单位 |  | 暂定金额（元） |  | 备注
合 计 |  |  |  | 0.00 |  | —
注：此表由招标人填写，如不能详列，也可只列暂列金额总额，投标人应将上述暂列金额计入投标总价中。
表—12—1