## 封-1 招标工程量清单封面
| 场地面层修改 |  |  | 工程
招 标 工 程 量 清 单
招 标 人：
(单位盖章)
造价咨询人：
(单位盖章)
年 月 日
封-1

## 扉-1 招标工程量清单扉页
| 场地面层修改 |  |  |  | 工程
招 标 工 程 量 清 单
招 标 人： |  |  | 造价咨询人：
|  | （单位盖章） |  | (单位资质专用章)
法定代表人 或其授权人： |  |  | 法定代表人 或其授权人：
|  | (签字或盖章) |  | (签字或盖章)
编 制 人： |  |  | 复 核 人：
|  | (造价人员签字盖专用章) |  | (造价工程师签字盖专用章)
编制时间： |  | 年 月 日 | 复核时间： | 年 月 日
扉-1

## 表-08 分部分项工程和单价措施项目清单与计价表
分部分项工程和单价措施项目清单与计价表
工程名称：场地面层修改 |  |  |  |  | 标段：襄阳四中义教部运动场改造项目 |  |  | 第 1 页 共 7 页
序号 | 项目编码 | 项目名称 | 项目特征描述 | 计量单位 |  | 工程量 | 金额（元）
[7 empty] | 综合单价 |  | 合价 | 其中
暂估价
弧形台阶石板地砖更换
1 | 011605001001 | 平面块料拆除 | 1.拆除原台阶石板地砖(15ZJ001页142台5)厚度10+25 2.2.人工装车 3.废渣利旧运距运距自行考虑 | m2 |  | 22.6
2 | 011605002001 | 立面块料拆除 | 1.拆除原台阶石板地砖(15ZJ001页142台5)厚度10+25 2.人工装车 3.废渣利旧运距运距自行考虑 | m2 |  | 5.42
3 | 011107002001 | 块料台阶面 | 1.25厚1：3干硬性水泥砂浆 2.混凝土贴地砖面台阶（防滑地砖）(15ZJ001页142台5)厚度8+25/10+25 | m2 |  | 22.6
分部小计
道路两侧彩砖拆除更换为绿色透水砖
4 | 041001002006 | 拆除人行道 | 需拆除人行道做法：15ZJ001路14总厚度510-540 1.拆除彩砖 2.拆除C15混凝土垫层厚度200 3.机械装运弃土运距自行考虑 | m2 |  | 1100.45
5 | 041001005001 | 拆除侧、平(缘）石 | 改造处路缘石拆除待用 | m |  | 959.51
6 | 040204002003 | 人行道块料铺设 | 1.150厚天然级配砂石 2.透水砖铺设 | m2 |  | 1100.45
7 | 040204004005 | 安砌侧(平、缘）石 | 旧缘石恢复 | m |  | 959.51
8 | 040204007005 | 树池砌筑 | 树穴做法详15MR203页18 1.砌筑树池1m*1m 2.70厚碎石垫层 3.70厚C15混凝土垫层 4.花岗石树池 | 个 |  | 170
本页小计
注：为计取规费等的使用，可在表中增设其中：“定额人工费”。
表—08
分部分项工程和单价措施项目清单与计价表
工程名称：场地面层修改 |  |  |  |  | 标段：襄阳四中义教部运动场改造项目 |  |  | 第 2 页 共 7 页
序号 | 项目编码 | 项目名称 | 项目特征描述 | 计量单位 |  | 工程量 | 金额（元）
[7 empty] | 综合单价 |  | 合价 | 其中
暂估价
9 | 050201004004 | 树池围牙、盖板（箅子） | 1.图集12MR203页23B型 2.厚度25 3.分格间距38*38 4.树孔400*400 5.材质：树脂和玻璃纤维复合材料 | 套 |  | 170
分部小计
原小树林彩砖地面拆除后铺新建塑胶场地
10 | 041001002007 | 拆除人行道 | 需拆除人行道做法：15ZJ001路14总厚度510-540 1.拆除彩砖 2.拆除C15混凝土垫层厚度150 3.拆除三七灰土厚度300（利旧） 4.破块机械装运运距自行考虑 | m2 |  | 332.24
11 | 040203007006 | 水泥混凝土 | 11ZJ001场5B 2.120厚c20混凝土分仓跳格浇筑，表面砂浆抹平（分仓缝宽20，内填沥青胶泥，中距4-6m） 3.9（13）厚塑胶面层 4.总厚度429（433） | m2 |  | 332.24
12 | 040204007006 | 树池砌筑 | 树穴做法详15MR203页18 1.砌筑树池0.6m*0.6m 2.70厚碎石垫层 3.70厚C20混凝土垫层 4.花岗石树池 | 个 |  | 66
分部小计
圆形紫藤架廊周边200平方米彩砖地面拆除新建红色透水砖地面做法详15ZJ001路13
本页小计
注：为计取规费等的使用，可在表中增设其中：“定额人工费”。
表—08
分部分项工程和单价措施项目清单与计价表
工程名称：场地面层修改 |  |  |  |  | 标段：襄阳四中义教部运动场改造项目 |  |  | 第 3 页 共 7 页
序号 | 项目编码 | 项目名称 | 项目特征描述 | 计量单位 |  | 工程量 | 金额（元）
[7 empty] | 综合单价 |  | 合价 | 其中
暂估价
13 | 041001002008 | 拆除人行道 | 1.拆除C15混凝土垫层 2.机械装运破块运距自行考虑 | m2 |  | 194.52
14 | 040204004006 | 安砌侧(平、缘）石 | 旧缘石利旧 | m |  | 47.09
15 | 040204002004 | 人行道块料铺设 | 1.60厚透水砖，缝宽5-10，粗砂灌缝 3.150厚天然级配砂石 | m2 |  | 194.52
16 | 040204007007 | 树池砌筑 | 树穴做法详15MR203页18 1.砌筑树池1m*1m 2.70厚碎石垫层 3.70厚C20混凝土垫层 4.花岗石树池150*150 | 个 |  | 3
17 | 050201004005 | 树池围牙、盖板（箅子） | 1.图集12MR203页23B型 2.厚度25 3.分格间距38*38 4.树孔400*400 5.材质：树脂和玻璃纤维复合材料 | 套 |  | 3
分部小计
650平方米（不含树坑及设备基础等）彩砖地面拆除后新建水泥地面，原彩砖地面做法15ZJ001路14
18 | 041001002009 | 拆除人行道 | 需拆除彩砖地面做法：15ZJ001路14总厚度510-540 1.拆除C15混凝土垫层厚度150 2.机械装运破块运距自行考虑 | m2 |  | 618.7
19 | 040203007007 | 水泥混凝土 | 15ZJ001路4 1.120厚C25混凝土面层 2.路面养生 | m2 |  | 597.53
分部小计
本页小计
注：为计取规费等的使用，可在表中增设其中：“定额人工费”。
表—08
分部分项工程和单价措施项目清单与计价表
工程名称：场地面层修改 |  |  |  |  | 标段：襄阳四中义教部运动场改造项目 |  |  | 第 4 页 共 7 页
序号 | 项目编码 | 项目名称 | 项目特征描述 | 计量单位 |  | 工程量 | 金额（元）
[7 empty] | 综合单价 |  | 合价 | 其中
暂估价
22平方米碎石地面拆除后新建水泥地面，花坛内侧做29.11米路缘石，做法详大样图二
20 | 040101002003 | 挖沟槽土方 | 1.挖沟槽土方 | m3 |  | 1.92
21 | 040103002001 | 余方弃置 | 1.余方弃置运距自行考虑 | m3 |  | 1.92
22 | 040203007008 | 水泥混凝土 | 1.120厚C25混凝土面层 2.棉毡养护 | m2 |  | 22
23 | 040204004008 | 安砌侧(平、缘）石 | 1.350*750*150大理石缘石 | m |  | 29.11
分部小计
8.5m长2.1m宽原混凝土道路刷黑
24 | 040203003001 | 透层、粘层 | 1.改性乳化沥青 | m2 |  | 17.85
25 | 040203006001 | 沥青混凝土 | 1.50厚AC-13C细粒石沥青混凝土 | m2 |  | 17.85
分部小计
431.72平方米地胶地面拆除后新建13厚透气塑胶地面,做法参11ZJ001场5B，60平方米彩砖地面拆除后新建13厚透气塑胶地面，做法参11ZJ001场5B
本页小计
注：为计取规费等的使用，可在表中增设其中：“定额人工费”。
表—08
分部分项工程和单价措施项目清单与计价表
工程名称：场地面层修改 |  |  |  |  | 标段：襄阳四中义教部运动场改造项目 |  |  | 第 5 页 共 7 页
序号 | 项目编码 | 项目名称 | 项目特征描述 | 计量单位 |  | 工程量 | 金额（元）
[7 empty] | 综合单价 |  | 合价 | 其中
暂估价
26 | 011606001003 | 楼地面龙骨及饰面拆除 | 1.原地胶地面拆除厚度约13mm 2.建筑垃圾外运运距自行考虑 | m2 |  | 431.72
27 | 041001002010 | 拆除人行道 | 需拆除彩砖地面做法：15ZJ001路14总厚度510-540 1.拆除C15混凝土垫层 2.机械装运弃土运距自行考虑 | m2 |  | 60
28 | 01B001 | 透气塑胶跑道 | 1.13厚塑胶面层 | m2 |  | 491.72
29 | 040203007009 | 水泥混凝土 | 1.120厚c20混凝土分仓跳格浇筑，表面砂浆抹平（分仓缝宽20，内填沥青胶泥，中距4-6m） 4.13厚塑胶面层 | m2 |  | 60
30 | 040204007008 | 树池砌筑 | 树穴做法详15MR203页18 1.砌筑树池1m*1m 2.70厚碎石垫层 3.70厚C20混凝土垫层 4.花岗石树池150*150 | 个 |  | 4
31 | 050201004006 | 树池围牙、盖板（箅子） | 1.图集12MR203页23B型 2.厚度25 3.分格间距38*38 4.树孔400*400 5.材质：树脂和玻璃纤维复合材料 | 套 |  | 4
分部小计
将原水泥篮球场地修补找平后新建硅PU篮球场地,做法详大样图2115平方米
32 | 040203006002 | 沥青混凝土 | 1.50厚AC-13C细粒石沥青混凝土 2.改性乳化沥清 | m2 |  | 2110
33 | 011101005001 | 自流坪楼地面 | 1.5厚硅PU | m2 |  | 2110
分部小计
本页小计
注：为计取规费等的使用，可在表中增设其中：“定额人工费”。
表—08
分部分项工程和单价措施项目清单与计价表
工程名称：场地面层修改 |  |  |  |  | 标段：襄阳四中义教部运动场改造项目 |  |  | 第 6 页 共 7 页
序号 | 项目编码 | 项目名称 | 项目特征描述 | 计量单位 |  | 工程量 | 金额（元）
[7 empty] | 综合单价 |  | 合价 | 其中
暂估价
原地胶篮球场地,将面层地胶拆除后找平新建硅PU篮球场地,做法详大样图3700平方米
34 | 011606001004 | 楼地面龙骨及饰面拆除 | 1.原地胶地面拆除 2.建筑垃圾外运运距自行考虑 | m2 |  | 3700
35 | 040203006005 | 沥青混凝土 | 1.50厚AC-13C细粒石沥青混凝土 2.改性乳化沥清 | m2 |  | 3700
36 | 011101005002 | 自流坪楼地面 | 1.5厚硅PU | m2 |  | 3700
分部小计
255平方米水泥地面改造为刷黑地面，7个直径1m铸铁井盖抬高
37 | 040203003002 | 透层、粘层 | 1.改性乳化沥青 | m2 |  | 255
38 | 040203006004 | 沥青混凝土 | 1.50厚AC-13C细粒石沥青混凝土 | m2 |  | 255
39 | 040204006001 | 检查井升降 | 1.7个直径1m铸铁井盖抬高 | 座 |  | 7
40 | 040204006002 | 检查井升降 | 1.1个雨水井篦抬高 | 座 |  | 1
分部小计
开挖换土再做面层
41 | 040101002004 | 挖沟槽土方 | 1.开挖1.5m深更换种植土 2.不同路面挖深保持持平 | m3 |  | 388.64
42 | 040103001001 | 回填方 | 1.外购种植土回填 2.人工小型机械夯填 | m3 |  | 388.64
分部小计
本页小计
注：为计取规费等的使用，可在表中增设其中：“定额人工费”。
表—08
分部分项工程和单价措施项目清单与计价表
工程名称：场地面层修改 |  |  |  |  | 标段：襄阳四中义教部运动场改造项目 |  |  | 第 7 页 共 7 页
序号 | 项目编码 | 项目名称 | 项目特征描述 | 计量单位 |  | 工程量 | 金额（元）
[7 empty] | 综合单价 |  | 合价 | 其中
暂估价
措施项目
分部小计
本页小计
合 计
注：为计取规费等的使用，可在表中增设其中：“定额人工费”。
表—08

## 表-12 其他项目清单与计价汇总表
其他项目清单与计价汇总表
工程名称：场地面层修改 |  |  | 标段：襄阳四中义教部运动场改造项目 |  | 第 1 页 共 1 页
序号 | 项目名称 | 金额（元） |  | 结算金额（元） |  | 备注
1 | 暂列金额 | 0.00 |  |  |  | 明细详见表-12-1
2 | 暂估价 | 0.00
2.1 | 材料暂估价 | — |  |  |  | 明细详见表-12-2
2.2 | 专业工程暂估价 | 0.00 |  |  |  | 明细详见表-12-3
3 | 计日工 |  |  |  |  | 明细详见表-12-4
4 | 总承包服务费 |  |  |  |  | 明细详见表-12-5
5 | 索赔与现场签证费 | 0.00
6 | 增值税 | 0.00
合 计 | [5 empty] | —
注：材料（工程设备）暂估单价进入清单项目综合单价，此处不汇总。
表—12

## 表-12-1 暂列金额表
暂列金额明细表
工程名称：场地面层修改 |  |  | 标段：襄阳四中义教部运动场改造项目 |  | 第 1 页 共 1 页
序号 | 项目名称 | 计量单位 |  | 暂定金额（元） |  | 备注
合 计 |  |  |  | 0.00 |  | —
注：此表由招标人填写，如不能详列，也可只列暂列金额总额，投标人应将上述暂列金额计入投标总价中。
表—12—1