## 封-1 招标工程量清单封面
| 采购工程 |  |  | 工程
招 标 工 程 量 清 单
招 标 人：
(单位盖章)
造价咨询人：
(单位盖章)
年 月 日
封-1

## 扉-1 招标工程量清单扉页
| 采购工程 |  |  |  | 工程
招 标 工 程 量 清 单
招 标 人： |  |  | 造价咨询人：
|  | （单位盖章） |  | (单位资质专用章)
法定代表人 或其授权人： |  |  | 法定代表人 或其授权人：
|  | (签字或盖章) |  | (签字或盖章)
编 制 人： |  |  | 复 核 人：
|  | (造价人员签字盖专用章) |  | (造价工程师签字盖专用章)
编制时间： |  | 年 月 日 | 复核时间： | 年 月 日
扉-1

## 表-08 分部分项工程和单价措施项目清单与计价表
分部分项工程和单价措施项目清单与计价表
工程名称：采购工程 |  |  |  |  | 标段：襄阳四中义教部购置教学设备设施项目 |  |  | 第 1 页 共 33 页
序号 | 项目编码 | 项目名称 | 项目特征描述 | 计量单位 |  | 工程量 | 金额（元）
[7 empty] | 综合单价 |  | 合价 | 其中
暂估价
饮水机
1 | 03B001 | 商用饮水机 | 1.五级反渗透膜过滤； 2.具备定时开关机功能； 3.一开三温，开水刷卡控制，温水触碰控制； 4.功率:3千瓦220V； 5.柜式机体； 6.液晶显示水温、工作状态，能显示错误码便于检修； 7.304及以上食品级不锈钢； 8.带增压水箱； 9.免费送3－5年滤芯； 10.包安装（含进水排水，开关盒，供电所需的电线电缆产生的费用） | 台 |  | 12
分部小计
图书阅览室设备
2 | 01B089 | 600高弧形防腐木矮柜 | 1.成品600高弧形防腐木矮柜购买安装 2.尺寸3000*600*1500 | 套 |  | 4
3 | 01B090 | 书柜 | 1.3000*600*1500书柜 | 套 |  | 2
4 | 01B091 | 书架 | 1.成品书架包安装 | 套 |  | 3
5 | 01B092 | 大三匹空调 | 1.成品空调包安装（含高层增加费支架费铜管费用等所有额外费用） 2.变频冷暖空调。静音送风。 | 套 |  | 3
分部小计
舞蹈教室设备
6 | 01B083 | 挂衣柜 | 1.成品挂衣柜购买包安装 2.尺寸2000*600*1800 | 个 |  | 4
7 | 01B084 | 长条软椅 | 1.成品长条软椅购买包安装 2.尺寸2100*600*600 | 个 |  | 5
8 | 01B085 | 更衣柜 | 1.成品更衣柜购买包安装 2.尺寸2000*600*1500 | 个 |  | 6
本页小计
注：为计取规费等的使用，可在表中增设其中：“定额人工费”。
表—08
分部分项工程和单价措施项目清单与计价表
工程名称：采购工程 |  |  |  |  | 标段：襄阳四中义教部购置教学设备设施项目 |  |  | 第 2 页 共 33 页
序号 | 项目编码 | 项目名称 | 项目特征描述 | 计量单位 |  | 工程量 | 金额（元）
[7 empty] | 综合单价 |  | 合价 | 其中
暂估价
9 | 01B087 | 大三匹空调 | 1.成品空调包安装（含高层增加费支架费铜管费用等所有额外费用） 2.变频冷暖空调。静音送风。 | 套 |  | 1
10 | 01B088 | 一匹半挂式空调 | 1.成品空调包安装（含高层增加费支架费铜管费用等所有额外费用） 2.变频冷暖空调。静音送风。 | 台 |  | 1
分部小计
阶梯音乐教室设备
11 | 01B073 | 三角钢琴 | 1.成品三角钢琴购买安装 | 架 |  | 1
12 | 01B074 | 独立音响 | 1.成品独立音响购买安装（前后左右各一个喇叭） | 套 |  | 1
13 | 01B075 | 电容话筒及支架 | 1.成品电容话筒及支架购买安装 | 套 |  | 4
14 | 01B076 | 储物柜 | 1.成品储物柜购买安装 2.尺寸3100*600*1800 | 组 |  | 1
15 | 01B078 | 乐谱架子 | 1.成品乐谱架子购买安装 | 套 |  | 50
16 | 01B079 | 音乐名人壁挂照片 | 1.成品音乐名人壁挂照片购买安装 | 组 |  | 6
17 | 01B080 | 大三匹空调 | 1.成品空调包安装（含高层增加费支架费铜管费用等所有额外费用） 2.变频冷暖空调。静音送风。 | 台 |  | 1
分部小计
心理咨询室设备
18 | 01B060 | 办公椅办公桌 | 1.成品办公椅办公桌购买安装 | 套 |  | 3
19 | 01B061 | 打印机 | 1.成品打印机购买安装 | 套 |  | 3
20 | 01B062 | 电脑 | 1.品牌电脑购买安装 | 台 |  | 3
21 | 01B063 | 储物柜 | 1.成品储物柜购买安装 2.尺寸1600*600*1800 | 组 |  | 4
本页小计
注：为计取规费等的使用，可在表中增设其中：“定额人工费”。
表—08
分部分项工程和单价措施项目清单与计价表
工程名称：采购工程 |  |  |  |  | 标段：襄阳四中义教部购置教学设备设施项目 |  |  | 第 3 页 共 33 页
序号 | 项目编码 | 项目名称 | 项目特征描述 | 计量单位 |  | 工程量 | 金额（元）
[7 empty] | 综合单价 |  | 合价 | 其中
暂估价
22 | 01B064 | 窗帘 | 1.成品窗帘带轨购买安装 2.主材：优质垂感面料，加厚全遮光。定制现场安装工艺。 | m2 |  | 71.28
23 | 01B065 | 沙发三件套 | 1.成品沙发三件套购买安装 | 套 |  | 1
24 | 01B066 | 木质沙盘桌 | 1.成品木质沙盘桌购买安装 | 套 |  | 4
25 | 01B067 | 6层木质陈列架 | 1.成品6层木质陈列架购买安装 | 套 |  | 3
26 | 01B068 | 解压宣泄器材 | 1.成品解压宣泄器材购买安装 | 组 |  | 1
27 | 01B069 | 移动沙发坐垫 | 1.成品移动沙发坐垫购买安装 | 套 |  | 35
28 | 01B070 | 多媒体铁皮木面讲台 | 1.成品多媒体铁皮木面讲台购买安装，含24寸显示器电脑 2.尺寸1000*700*1000 | 个 |  | 1
29 | 01B071 | 一匹半挂式空调 | 1.成品空调包安装（含高层增加费支架费铜管费用等所有额外费用） 2.变频冷暖空调。静音送风。 | 台 |  | 2
30 | 01B072 | 大三匹空调 | 1.成品空调包安装（含高层增加费支架费铜管费用等所有额外费用） 2.变频冷暖空调。静音送风。 | 套 |  | 2
分部小计
书法教室设备
31 | 01B054 | 教师书桌 | 1.教室书桌 | 套 |  | 1
32 | 01B055 | 书法展台 | SUP-800 书法展台 | 套 |  | 1
33 | 01B056 | 玻璃展柜 | 玻璃展柜展示名家书法 | 套 |  | 1
34 | 030505004002 | 86英寸电视 | 1. 墙壁安装86英寸电视 | 套 |  | 1
35 | 01B057 | 升降式书法作品悬挂支架 | 1.升降式书法作品悬挂支架 | m |  | 20
36 | 01B058 | 书法名家作品影印件卷轴 | 1.书法名家作品影印件卷轴8副,约6尺长 | 套 |  | 8
本页小计
注：为计取规费等的使用，可在表中增设其中：“定额人工费”。
表—08
分部分项工程和单价措施项目清单与计价表
工程名称：采购工程 |  |  |  |  | 标段：襄阳四中义教部购置教学设备设施项目 |  |  | 第 4 页 共 33 页
序号 | 项目编码 | 项目名称 | 项目特征描述 | 计量单位 |  | 工程量 | 金额（元）
[7 empty] | 综合单价 |  | 合价 | 其中
暂估价
37 | 01B059 | 大三匹空调 | 1.成品空调包安装（含高层增加费支架费铜管费用等所有额外费用） 2.变频冷暖空调。静音送风。 | 套 |  | 2
分部小计
功能教室设备
38 | 030505004001 | 电视 | 屏幕显示尺寸≥65英寸，显示比例16：9，液晶屏类型：节能屏A规液晶屏，物理分辨率：1920*1080；显示色彩：24bit真彩（16.7M）;双系统应用，全屏触控能完成所有基本操作，无线智能遥控；白板软件跟踪功能； | 套 |  | 2
39 | 01B029 | 创客长条桌 | 1.创客成品长条桌 2.E1级环保防火板，高温粉末静电喷塑。 | 套 |  | 8
40 | 01B030 | 创客陈列架 组合展柜 | 1.成品创客陈列架 组合展柜，购买安装 2.主材：实木模板 | 套 |  | 4
41 | 01B031 | 教具储物柜 | 1.成品教具储物柜购买安装 木纹色实木板制作柜体、饰面板封面，混油表面使用进口MFC面。所有材料均经过严格挑选；经过防虫、防腐等化学处理，甲醛释放量＜0.09；要求：符合GB/T3324国际标准，台面光亮平整，封边细腻，线条均匀、转角过渡自然，间隙小且均等。 | 套 |  | 2
42 | 01B032 | 文化墙，荣誉墙等环创 | 1.依据教室整体设计风格及校园特色定制设计文化墙内容，主要材料采用pvc板，结合创新设计并融入3D打印及机器人等创客知识进行创意造型。尺寸以整体墙体隔断改造后的墙面尺寸为准。 | 套 |  | 1
43 | 01B033 | 创客展示牌 | 1.pvc展板，尺寸以实际墙面为准。 | 副 |  | 4
本页小计
注：为计取规费等的使用，可在表中增设其中：“定额人工费”。
表—08
分部分项工程和单价措施项目清单与计价表
工程名称：采购工程 |  |  |  |  | 标段：襄阳四中义教部购置教学设备设施项目 |  |  | 第 5 页 共 33 页
序号 | 项目编码 | 项目名称 | 项目特征描述 | 计量单位 |  | 工程量 | 金额（元）
[7 empty] | 综合单价 |  | 合价 | 其中
暂估价
44 | 01B034 | 一体式电脑 | 1.一体式电脑购买安装 商用电脑：处理器：≥Intel酷睿i5-7500，主频≥3.4GHz，缓存≥6M；主板：Intel200及以上芯片组；内存：≥4GB DDR4 2400MHz，≥2根内存插槽； | 台 |  | 20
45 | 01B035 | 四合一推拉绿板 | 1.成品四合一推拉绿板包安装调试 2.采用镀锌板面，黑板面达到永不生锈、永不脱层。板面不反光、呈白色，坚固耐用、耐腐、使用寿命长、无须维修。可使用磁钉挂图、灵活方便、容易安装。 | 套 |  | 1
46 | 01B036 | 移动授课终端 | 1.集成无线扩音、大小屏同步控制、 移动展台，移动终端和交互 2.智能平板通过无线网络进行连接，并实现双向操作及同步显示；配备高清摄像头:1300W 像素，光圈 2.0 带 OIS 光学防抖功 3.能；采用最新 802 11AC WIFI 技术 ,支持 2.4G和 5G 双频段，保证连接稳定性；具备数字U段无线扩音功能，音频采样达16 位，无线传输距离。 | 个 |  | 1
47 | 01B037 | 智能笔 | 1.采用笔型设计。外观使用防滑材料，带四个遥控按键，既可以用于触摸书写，也可用于远程操控；单接收器设计，android、windows 双系统同时响应。只需安装一个接收器，双系统都能响应智能笔的操作指令；支持白板课件、PPT、PDF等多种格式的课件进行远程无线翻页；无需任何软件界面内点击操作，即可通过笔上按键实现白板软件选择。 | 个 |  | 1
本页小计
注：为计取规费等的使用，可在表中增设其中：“定额人工费”。
表—08
分部分项工程和单价措施项目清单与计价表
工程名称：采购工程 |  |  |  |  | 标段：襄阳四中义教部购置教学设备设施项目 |  |  | 第 6 页 共 33 页
序号 | 项目编码 | 项目名称 | 项目特征描述 | 计量单位 |  | 工程量 | 金额（元）
[7 empty] | 综合单价 |  | 合价 | 其中
暂估价
48 | 01B038 | 学生六边形工作台套装 | 1.学生六边形工作台套装 六边形桌6张，桌底加粗钢管，表面经酸洗除锈，磷化，静电喷塑，高温固化工艺永不生锈，双横梁加粗钢架，经久耐用。学生凳36个，面板加厚，支架为加粗加厚钢管。 | 套 |  | 16
49 | 01B039 | 人工智能课程资源平台 | 课程资源平台是为学校提供学习编程、人工智能基础入门知识的管理平台，融合了视频讲解、教学资料、备课资料、课堂作业、作品评比、学员课程管理等，为学生的学习和老师授课提供服务。 psp课堂： 1、平台的管理系统，可以对学校、班级、教师、学生有效管理。 2、平台能提供系统课程库、素材库。 3、平台融合了游戏闯关，scratch3.0、Python等编程语言，以及图形化人工智能开发工具，能够提供科学有效的在线编程学习环境和人工智能项目实践环境。 4、平台支持作业上传、作品分享，可自动生成学习报告，老师可通过系统的数据分析详细掌握学生的学习情况。 5、平台支持老师自由创建教程、课件、习题等资源。 6、平台可以支持K12阶段人工智能编程教育体系化课程。 7、平台具有基础课程48节，并确保每年不低于12节课程的更新迭代。 | 套 |  | 1
本页小计
注：为计取规费等的使用，可在表中增设其中：“定额人工费”。
表—08
分部分项工程和单价措施项目清单与计价表
工程名称：采购工程 |  |  |  |  | 标段：襄阳四中义教部购置教学设备设施项目 |  |  | 第 7 页 共 33 页
序号 | 项目编码 | 项目名称 | 项目特征描述 | 计量单位 |  | 工程量 | 金额（元）
[7 empty] | 综合单价 |  | 合价 | 其中
暂估价
50 | 01B040 | 交互式可编程创客应用系统软件 | 1、交互式中文图形化编程软件，全面兼容scratch3.0官方版本。 2、能实现图形模块与Python代码的转换，支持在线和脱机。 | 套 |  | 1
51 | 01B041 | 青少年人工智能技术水平测试套装（一二级） | 教具配置 1、结构及传动部分包括但不限于以下内容： 具备梁、板、块、销、轴、轴套、车轮等结构（能够搭建生活中常见的物体）；两种（或两种以上）不同大小的齿轮；相关配套的连接件。 2、动力模块包括但不限于以下内容： 直流减速电机或同类电机（能够进行连续的转动动力的输出）。 3、电子模块包括但不限于以下内容： 可实现3种颜色（建议为红、黄、绿等颜色）的灯（LED）；输入设备（按键、开关、键盘、麦克风等）；声音设备（蜂鸣器、扬声器等）。 4、控制模块包括但不限于以下内容： 标准接口控制器（不建议使用杜邦线连接）；编程软件（图形化编程或代码编程软件）；辅助设备（笔记本电脑、下载线等）。 5、工具及耗材包括但不限于以下内容： 尺子、胶水、剪刀、一字螺丝刀、十字螺丝刀、螺丝、螺母等。 | 套 |  | 20
52 | 01B042 | 青少年人工智能技术水平测试教材 | 1.青少年人工智能技术水平测试教材，一级教材 | 本 |  | 20
本页小计
注：为计取规费等的使用，可在表中增设其中：“定额人工费”。
表—08
分部分项工程和单价措施项目清单与计价表
工程名称：采购工程 |  |  |  |  | 标段：襄阳四中义教部购置教学设备设施项目 |  |  | 第 8 页 共 33 页
序号 | 项目编码 | 项目名称 | 项目特征描述 | 计量单位 |  | 工程量 | 金额（元）
[7 empty] | 综合单价 |  | 合价 | 其中
暂估价
53 | 01B043 | 青少年人工智能技术水平测试教材 | 1.青少年人工智能技术水平测试教材，二级教材 | 本 |  | 20
54 | 01B044 | 图形化编队软件 | 1.图形化编队软件（平台） 1.支持图形化虚拟编队 | 套 |  | 1
55 | 01B045 | scratch编程软件 | scratch编程软件（平台） 1.scratch无人机编程 | 套 |  | 1
56 | 01B046 | 航模纸飞机模型 | 1.尺寸超大，机长56cm，翼展68cm，机头有加强板，防止意外碰撞。机身是V字栖设计，V形尾翼让飞机的性能更上一层楼，即使在大仰角的时候，飞机也能保持很好的稳定性。 | 套 |  | 4
57 | 01B047 | 航模模拟飞行遥控器 | cx-M飞行模拟器，用于实操飞行前的模拟训练，通道个数6，模拟器适合固定典、滑翔机、直升机、多旋翼、穿越机，模拟器模式可调 | 台 |  | 2
本页小计
注：为计取规费等的使用，可在表中增设其中：“定额人工费”。
表—08
分部分项工程和单价措施项目清单与计价表
工程名称：采购工程 |  |  |  |  | 标段：襄阳四中义教部购置教学设备设施项目 |  |  | 第 9 页 共 33 页
序号 | 项目编码 | 项目名称 | 项目特征描述 | 计量单位 |  | 工程量 | 金额（元）
[7 empty] | 综合单价 |  | 合价 | 其中
暂估价
58 | 01B048 | HY 编程无人机（飞行学习套装） | 1.HY编程无人机（飞行学习套装） 2.CX-FGS图形编程学习、语音识别控制、可添加视觉等传感器 3.长×宽×高（含保护圈）:170mm×170mm×45mm。 4.轴距:115mm 5.空心杯 电机:型号8520 6.螺旋桨直径:65mm 7.锂聚合物电池:1s，3.7v，1000mah 8.电池尺寸:34mm×34mm 9.飞行控制系统板:支持多种飞行模式，支持外接光流模块，外接激光模块。 10.遥控器:带显示功能，监测飞行器加速度计等传感器数据，可微调和切换各种飞行模式。 11.光流模块:支持光流定位。 12.激光模块:支持激光定高。 13.自带RGB灯，灯光可编程控制，也可跟音乐节奏控制 | 套 |  | 20
59 | 01B049 | 室内飞行（赛道） | 1.配备越障器材、拱门等障碍，场地地图等，用于飞行练习、竞赛及表演。 2.尺寸:根据现场定制 | 套 |  | 1
60 | 01B050 | 电池（块），快速充电器等配件 | 1.编程无人机用电池和快速充电器，1台额外配2个电池 | 个 |  | 40
61 | 01B051 | 日常教学支持（机器人）配套日常社团教学服务 | 1.日常教学支持（机器人）配套日常社团教学服务 | 次 |  | 16
本页小计
注：为计取规费等的使用，可在表中增设其中：“定额人工费”。
表—08
分部分项工程和单价措施项目清单与计价表
工程名称：采购工程 |  |  |  |  | 标段：襄阳四中义教部购置教学设备设施项目 |  |  | 第 10 页 共 33 页
序号 | 项目编码 | 项目名称 | 项目特征描述 | 计量单位 |  | 工程量 | 金额（元）
[7 empty] | 综合单价 |  | 合价 | 其中
暂估价
62 | 01B052 | 日常教学支持（航模飞行）配套日常社团教学服务 | 1.日常教学支持（航模飞行）配套日常社团教学服务 | 次 |  | 16
63 | 01B053 | 大三匹空调 | 1.成品空调包安装（含高层增加费支架费铜管费用等所有额外费用） 2.变频冷暖空调。静音送风。 | 套 |  | 3
分部小计
新建户外LED屏
本页小计
注：为计取规费等的使用，可在表中增设其中：“定额人工费”。
表—08
分部分项工程和单价措施项目清单与计价表
工程名称：采购工程 |  |  |  |  | 标段：襄阳四中义教部购置教学设备设施项目 |  |  | 第 11 页 共 33 页
序号 | 项目编码 | 项目名称 | 项目特征描述 | 计量单位 |  | 工程量 | 金额（元）
[7 empty] | 综合单价 |  | 合价 | 其中
暂估价
64 | 01B018 | 户外全彩LED屏 | 户外全彩LED屏9.984㎡ 规格P2.5户外表贴节能全彩LED屏 ▲显示屏尺寸 4.16*2.4 1、像素点间距 2.5±0.1mm 2、结构 LED显示屏显示部分结构可采用钢、铝、镀锌方管、塑料等材料，结构安全坚固 3、外观 LED显示屏的外表面无明显划痕，LED显示屏模组安装应一致，无松动无破裂 4、工作电压 在4.2×(1±10%）VDC范围内能正常工作 ★5、自动校正 数据采集自动共享到网上，客户可自行下载校正数据，进行校正和优化 6、工作环境 -20℃~50℃条件下能正常工作 7、材质 箱体采用镁合金/压铸铝/铁材质，套件采用聚碳酸酯和玻璃纤维材质 8、系统调节功能 可通过系统调节参数影响显示效果 9、像素密度 单元大小为320mm×160mm的像素密度为8192点 10、动态扫描 采用行驱动芯片 11、像素组成 1R、1G、1B 12、支持亮度调节功能 0-100%亮度可调，屏幕亮度具有随环境照度变化任意调节功能 13、支持亮度校正、色度校正 14、驱动芯片功能 具有列下消隐功能、倍频刷新率提升、低灰偏色改善 15、支持鬼影消除、暗亮线消除、慢速开启、十字架消除、毛毛虫消除、亮度缓慢变亮功能 16、功能 显示单元均可独立 | 套 |  | 1
本页小计
注：为计取规费等的使用，可在表中增设其中：“定额人工费”。
表—08
分部分项工程和单价措施项目清单与计价表
工程名称：采购工程 |  |  |  |  | 标段：襄阳四中义教部购置教学设备设施项目 |  |  | 第 12 页 共 33 页
序号 | 项目编码 | 项目名称 | 项目特征描述 | 计量单位 |  | 工程量 | 金额（元）
[7 empty] | 综合单价 |  | 合价 | 其中
暂估价
本页小计
控制，单点故障不影响整屏使用，单元支持带电热插拔；单元板支持前、后维护；系统、电源支持前、后维护 ★17、防伪功能 具备logo、产品型号 18、支持联网一键下载程序文件和调试 19、支持亮暗线拼缝调节 20、整屏平整度 ≤0.1mm ★21、模组平整度 ≤0.05mm ★22、拼接缝 ≤0.05mm 23、最大亮度 ≥5200cd/㎡ 24、最高对比度 ≥7500:1 25、水平视角 ≥160° 26、垂直视角 ≥160° 27、亮度均匀性 ≥97% 28、刷新率 960/1920 Hz 29、最大功耗 ≤500W/㎡ 30、像素中心距精确度 ≤3% 31、像素失控率 <0.01% 32、灰度级数（信号处理深度） 采用14bit技术 ★33、色温 3000K~18000K可调 34、色度均匀性 ±0.002Cx、Cy内 35、低亮高灰 支持软件实现0-100%不同亮度情况下，灰度12-16bits任意设置：100%亮度16bits，50%亮度14bits，20%亮度12bits 36、采用恒流设计 37、换帧频率 60Hz 38、宽色域 108.5%NTSC色域 39、平均功耗 ≤150W/m2 40、色度均匀性 -0.003＜Cx＜0.003，-0.003＜Cy＜
本页小计
注：为计取规费等的使用，可在表中增设其中：“定额人工费”。
表—08
分部分项工程和单价措施项目清单与计价表
工程名称：采购工程 |  |  |  |  | 标段：襄阳四中义教部购置教学设备设施项目 |  |  | 第 13 页 共 33 页
序号 | 项目编码 | 项目名称 | 项目特征描述 | 计量单位 |  | 工程量 | 金额（元）
[7 empty] | 综合单价 |  | 合价 | 其中
暂估价
本页小计
0.003（校正后） 41、反光率 ≤1.5% 42、能源效率 ≥2.4cd/W（SMD黑灯） 43、睡眠模式功率密度 ≤150W/㎡（SMD P≤2.5） ★44、画面延时 ≤500ns 45、衰减率 ≤10%（工作3年）46、图像质量 LED显示屏图像质量主观评价优 47、防护性能 具有防静电、防电磁干扰、喷三防漆防潮、防腐蚀、防虫、抗震动、抗雷击等功能；具有电源过压、过流、断电保护、分布上电措施、防护等级达到IP65 46、连续工作时间 连续工作时间：≥7×24hrs，支持连续不间断显示 47、使用寿命 ≥100000h ★48、平均无故障时间 MTBF平均无故障时间≥20000h；MTTR平均修复时间≤20分钟 49、屏幕温升 最高亮度（白平衡）持续工作4小时，模组表面温升小于20K 50、高温负荷工作 样品状态：通电工作,试验温度：80℃,试验时间：12h;试验结束后，产品正常工作 51、低温负荷工作 样品状态：通电工作,试验温度：-40℃,试验时间：12h;试验结束后，产品正常工作 52、高温存储 样品放入试验箱中，试验箱内温度80℃，存放48h，无异常 53、低温存储 样品放入试验箱中，试验箱内温度-40℃，存放48h，无异常 54、恒定湿热 样品状态：通
本页小计
注：为计取规费等的使用，可在表中增设其中：“定额人工费”。
表—08
分部分项工程和单价措施项目清单与计价表
工程名称：采购工程 |  |  |  |  | 标段：襄阳四中义教部购置教学设备设施项目 |  |  | 第 14 页 共 33 页
序号 | 项目编码 | 项目名称 | 项目特征描述 | 计量单位 |  | 工程量 | 金额（元）
[7 empty] | 综合单价 |  | 合价 | 其中
暂估价
本页小计
电工作,试验温度：85℃,相对湿度：85%,试验时间：168h;试验结束后，产品正常工作 55、湿热负载 LED显示屏最高工作环境温度下，相对湿度87%-93%，通电工作12h;试验结束后，产品正常工作 56、光生物安全检测 无危害类：8h（30000s）曝辐中不造成光化学紫外危害（ES），并在16min（1000s）内不造成近紫外危害（EUVA），并在2.8h（10000s）内不造成对视网膜蓝光危害（LB）并在10s内不造成对视网膜热危害（LR），且在1000s内不造成对眼睛的红外辐射危害（EIR） 57、盐雾等级 达到盐雾10级 58、阻燃 PCB板、防火保护外壳达到V-0等级 59、振动试验 频率循环范围：（5～55～5）Hz,震动试验结束后，产品正常工作 60、冷热冲击 低温：-40℃，时间：0.5h，高温：100℃，时间：0.5h，转换时间：（3-5分钟）min，试验周期：上述试验为1个循环，试验进行200循环，样品状态：非工作状态；试验结束后，产品能正常工作 61、PCB板材 采用玻璃化温度≥150℃的覆铜板 ★62、失真效果检测 显示画面无几何畸变、扭曲、比例失调情况，无亮度、色温非线性失真。 ★63、能耗对比 对LED显示屏进行节能对比，达到能效一级标准
本页小计
注：为计取规费等的使用，可在表中增设其中：“定额人工费”。
表—08
分部分项工程和单价措施项目清单与计价表
工程名称：采购工程 |  |  |  |  | 标段：襄阳四中义教部购置教学设备设施项目 |  |  | 第 15 页 共 33 页
序号 | 项目编码 | 项目名称 | 项目特征描述 | 计量单位 |  | 工程量 | 金额（元）
[7 empty] | 综合单价 |  | 合价 | 其中
暂估价
本页小计
64、高低温循环 低温：-40℃，时间：0.5h，高温：80℃，时间：0.5h，转换时间：（3-5分钟）min，试验周期：上述试验为1个循环，试验进行200循环，样品状态：工作状态；试验结束后，产品正常工作 65、电磁兼容/干扰 符合GB 9254-2008要求 66、抗紫外线UV 抗紫外线UV 暴露周期8h干燥、4h凝露，使用UVA340灯，辐照度0.76W/M2，干燥时，黑标温度：60℃，8h，凝露时，黑标温度：50℃，4h；试验结束后，样品表面无明显变化 ★67、噪声 1m范围内，测试4个位置（前后左右）噪音不大于2dB 68、抗电强度 在电源插头与金属外壳之间以施加试验电压1.5kV/50Hz，保持1min，不应出现飞弧和击穿现象。 69、对地漏电流 ≤3.5mA ★70、抗干扰 符合GB 9254-2008要求 ★71、安全性 符合GB4943规定 ★72、一键点屏 支持一键点屏技术，开机后自动识别系统连接，无需重置系统配置 73、防碰撞 具备防碰撞焊盘技术 ★74、SELV电路 具备SELV电路 75、箱体防护等级 IK10 76、人眼视觉舒适度 VICO指数≤1 77、点对点电阻A面 1x10^5～1x10^9Ω
本页小计
注：为计取规费等的使用，可在表中增设其中：“定额人工费”。
表—08
分部分项工程和单价措施项目清单与计价表
工程名称：采购工程 |  |  |  |  | 标段：襄阳四中义教部购置教学设备设施项目 |  |  | 第 16 页 共 33 页
序号 | 项目编码 | 项目名称 | 项目特征描述 | 计量单位 |  | 工程量 | 金额（元）
[7 empty] | 综合单价 |  | 合价 | 其中
暂估价
本页小计
78、点对点电阻B面 1x10^5～1x10^9Ω 79、静电电压衰减期 （±1000-±100V）≤2S 80、可视化控屏 支持手机、平板可视化控制LED大屏，切换播放内容，定制播放计划等 81、多图层显示 支持手机添加LOGO、时间、日期、文字标语、滚动字幕、图片、视频窗口 82、所见所得 支持手机、平板操作界面与LED大屏界面一致 83、播放记忆 支持LED显示屏断电重启，自动续播，无需重新设置节目 84、电源线含铜量 电源线采用纯铜材质，含铜量≥95% 85、排线含铜量 排线采用镀锡铜材质，含铜量≥95% 86、电源线柔韧性 拉力≥10kgf 87、信号延迟 ≤2.5ns 88、信号衰减 ≤200mV 89、抗震实验 符合抗震10级要求 90、电源端子骚扰电压（EMC） 150kHz~30MHz电源端子骚扰电压符合GB/T9254-2008 Class B标准 91、电信端口传导共模（非对称）骚扰电压限制（EMC） 符合GB/T9254-2008 Class B标准 92、电信端口传导共模（非对称）骚扰电流限制（EMC） 符合GB/T9254-2008 Class B标准 93、防呆设计 模组电源接口采用 4P 接插头，免工
本页小计
注：为计取规费等的使用，可在表中增设其中：“定额人工费”。
表—08
分部分项工程和单价措施项目清单与计价表
工程名称：采购工程 |  |  |  |  | 标段：襄阳四中义教部购置教学设备设施项目 |  |  | 第 17 页 共 33 页
序号 | 项目编码 | 项目名称 | 项目特征描述 | 计量单位 |  | 工程量 | 金额（元）
[7 empty] | 综合单价 |  | 合价 | 其中
暂估价
具维护,同时有防呆设计 94、散热采用无风扇散热结构 95、软件功能LED 显示屏可实时监控显示屏工作状态，具有故障自动告警功能，发生故障立即发消息到指定邮箱，及时处理。LED 显示屏具有多点测温系统，均衡散热，防止局部温度过高造成色彩漂移，并提高显示屏寿命。LED 显示屏具有电源温度控制系统，提供电源实时温度监控，超出设定温度自动报警，防止过温失效。 96、电源座牛角座材质 使用纯铜镀锡工艺，信号传导效果好，耐腐蚀；97、温度变化试验 -40℃~85℃、循环次数∶6次、暴露时间∶4h、温度变化速率∶1K/min 98、灯管耐焊耐热 灯珠引脚无氧化，焊接正常，灯珠胶体正常，点亮正常； 99、灯管抗静电（ESD）测试 HBM模式∶ESD>2000V，灯珠点亮无异常 100、灯管红墨水试验 纯红墨水常温浸泡24H，无渗透，灯管气密性良好 101、结构用钢 符合《GB50017-2003钢结构设计规范》规定的Q235要求。 以上技术参数指标，必需提供由CNAS、ILAC-MRA认证的第三方专业机构出具的检测报告复印件，并加盖制造厂商公章，否者视为不满足要求。
本页小计
注：为计取规费等的使用，可在表中增设其中：“定额人工费”。
表—08
分部分项工程和单价措施项目清单与计价表
工程名称：采购工程 |  |  |  |  | 标段：襄阳四中义教部购置教学设备设施项目 |  |  | 第 18 页 共 33 页
序号 | 项目编码 | 项目名称 | 项目特征描述 | 计量单位 |  | 工程量 | 金额（元）
[7 empty] | 综合单价 |  | 合价 | 其中
暂估价
65 | 01B019 | 户外全彩LED屏专用视频处理器 | 支持丰富的数字信号接口，包括1路SDI，1路HDMI，2路DVI； •最大输入分辨率1920*1200@60Hz，支持分辨率任意设置； •最大带载390万像素，最宽可达8192点，或最高可达8192点； •支持视频源任意切换，任意缩放； •支持三画面显示，位置、大小可自由调节； •支持HDCP1.4； •双USB2.0高速通讯接口，用于电脑调试和主控间任意级联； •支持亮度和色温调节； •支持低亮高灰； 须提供设备生产商针对本项目的授权和售后服务承诺函（加盖厂家公章）。 ★通过该发送卡可调试显示屏的色域坐标显 示不同坐标值色温，进行精确颜色管理;可 任意改变 0-255 灰阶不同灰度值的亮度显示 并进行任意调节;色温调整精度在 100K 以 内， 需提供具有CNAS、ilac-MRA认证标识的第三方厂家检测报告，并加盖供应商鲜章； | 套 |  | 1
本页小计
注：为计取规费等的使用，可在表中增设其中：“定额人工费”。
表—08
分部分项工程和单价措施项目清单与计价表
工程名称：采购工程 |  |  |  |  | 标段：襄阳四中义教部购置教学设备设施项目 |  |  | 第 19 页 共 33 页
序号 | 项目编码 | 项目名称 | 项目特征描述 | 计量单位 |  | 工程量 | 金额（元）
[7 empty] | 综合单价 |  | 合价 | 其中
暂估价
★在-20°C-60°C下，控制器所有功能打开且参数设置到最大依然能正常工作，一直连续开 断电处理，控制器依然可以正常启动工作， 机箱结构配合散热风扇达到很好的扇热效果，需提供具有CNAS、ilac-MRA认证标识的第三方厂家检测报告，并加盖供应商鲜章； ★为高效兼容交流电网电源的连接方式，视频控制设备可支持与交流电网电源的单独连接，需提供具有CNAS、ilac-MRA认证标识的第三方厂家检测报告，并加盖供应商鲜章； ★为防止他人误操作，控制系统具有管理权限，并提供供应商盖公章的显示屏授权管理软件著作权证书证明文件；
本页小计
注：为计取规费等的使用，可在表中增设其中：“定额人工费”。
表—08
分部分项工程和单价措施项目清单与计价表
工程名称：采购工程 |  |  |  |  | 标段：襄阳四中义教部购置教学设备设施项目 |  |  | 第 20 页 共 33 页
序号 | 项目编码 | 项目名称 | 项目特征描述 | 计量单位 |  | 工程量 | 金额（元）
[7 empty] | 综合单价 |  | 合价 | 其中
暂估价
66 | 01B020 | 户外全彩LED屏专用全彩同步接收卡 | 集成HUB75，无需再配转接板，更方便，成本更低； •减少接插连接件，减少故障点，故障率更低； •支持常规芯片实现高刷新、高灰度、高亮度； •全新灰度引擎，低灰度表现更佳； •细节处理更完美，可消除单元板设计引起的某行偏暗、低灰偏红、鬼影等细节问题； •支持14bit精度逐点校正； •支持所有常规芯片、PWM芯片和灯饰芯片； •支持静态屏、1/2~1/32扫之间的任意扫描类型； •支持任意抽点，支持数据偏移，可轻松实现各种异型屏、球形屏、创意显示屏； •单卡支持32组RGB信号输出； •支持超大带载面积,单卡带载128*1024，256*512； •先进设计，优质元器件，全自动高低温老化测试，零故障出厂； •支持DC 3.3V~6V超宽工作电压，有效减弱电压波动带来的影响； ★提供厂家售后服务承诺书和项目授权书； ★、为保证信号传输的稳定性，接收卡需支持一帧延迟，发送端到显示端延迟达到一帧，需提供具有CNAS、ilac-MRA认证标识的第三方厂家检测报告，并加盖供应商鲜章； ★、为保证接收卡能够持久运行，需具有电击和能量危险的防护，需提供具有CNAS、ilac-MRA认证标识的第三方厂家检测报告，并加盖供应商 | 个 |  | 20
本页小计
注：为计取规费等的使用，可在表中增设其中：“定额人工费”。
表—08
分部分项工程和单价措施项目清单与计价表
工程名称：采购工程 |  |  |  |  | 标段：襄阳四中义教部购置教学设备设施项目 |  |  | 第 21 页 共 33 页
序号 | 项目编码 | 项目名称 | 项目特征描述 | 计量单位 |  | 工程量 | 金额（元）
[7 empty] | 综合单价 |  | 合价 | 其中
暂估价
鲜章； ★接收卡支持3D显示功能、低灰修缝、支持标序、标定，目标箱体四周显示红绿蓝白边框，接收卡绿灯慢闪，快速识别故障点，需提供具有CNAS、ilac-MRA认证标识的第三方厂家检测报告，并加盖供应商鲜章； ★、为使画面显示效果更加完美，保持整屏一致性，控制系统具有修缝、十字修复功能，并提供供应商盖鲜章的LED显示屏十字修复软件著作权证书及LED显示屏专业修缝软件著作证书两种证明文件。
67 | 01B021 | 户外全彩LED屏专用视频处理系统及管理软件 | 满足以上面积LED屏相关使用需求的视频处理器，支持多路HDMI VGA SDI 等线路。 | 套 |  | 1
本页小计
注：为计取规费等的使用，可在表中增设其中：“定额人工费”。
表—08
分部分项工程和单价措施项目清单与计价表
工程名称：采购工程 |  |  |  |  | 标段：襄阳四中义教部购置教学设备设施项目 |  |  | 第 22 页 共 33 页
序号 | 项目编码 | 项目名称 | 项目特征描述 | 计量单位 |  | 工程量 | 金额（元）
[7 empty] | 综合单价 |  | 合价 | 其中
暂估价
68 | 01B022 | 户外全彩LED屏专用全彩开关电源 | 1、防伪功能 具备logo、产品型号 2、外形结构 楞缘及拐角均充分倒圆和磨光 3、丝印标示 丝印标示清晰明显，有节能、危险警告、输入输出电压电流、功率、极性指示等标示 4、泄漏电流 泄漏电流≤0.25mA 5、接地阻抗 外壳与大地阻抗≤10mΩ 6、保护功能 输入AC端自带保护盖，且具备过流、断路、短路、过压、欠压、防雷等保护功能 7、抗电强度 输入对输出，AC2000V/1min；输入对地，AC1500V/1min；输出对地，AC500V/1min 8、平均无故障时间 MTBF≥10000H 9、输入电压范围 180VAC～264VAC | 台 |  | 48
69 | 01B023 | 户外全彩LED屏专用钢结构 | 1、钢结构尺寸：4.36*2.6=11.34㎡ 2、钢结构：钢架构件（含接合板）采用Q235B钢制作，结构用钢应符合《GB700-88》规定的Q235要求，保证其抗拉强度、伸长率、屈服点，碳、硫、磷的极限含量； 3、焊条：手工焊：Q235连接用E43系列焊条； 4、自动焊：Q235连接用H08系列焊条； 5、要求：抗震7级，抗风8级； 6、包边：不锈钢包边； | 套 |  | 1
70 | 01B024 | 户外全彩LED屏专用防水箱体 | 1.户外全彩LED屏专用防水箱体 | 套 |  | 1
本页小计
注：为计取规费等的使用，可在表中增设其中：“定额人工费”。
表—08
分部分项工程和单价措施项目清单与计价表
工程名称：采购工程 |  |  |  |  | 标段：襄阳四中义教部购置教学设备设施项目 |  |  | 第 23 页 共 33 页
序号 | 项目编码 | 项目名称 | 项目特征描述 | 计量单位 |  | 工程量 | 金额（元）
[7 empty] | 综合单价 |  | 合价 | 其中
暂估价
71 | 01B025 | 户外全彩LED屏专用光纤收发器 | 1.户外全彩LED屏专用光纤收发器 2.SC光纤接口 1000 Base-X光口，传输数据 3.LED灯 1（1000/100）:100~1000Mbps速率指示灯 4.2（100/10）:10~100Mbps速率指示灯 5.3&4（Link/act）:数据交换指示灯（3：光口，4：网口） 灯常亮：端口连接正常 6.灯闪烁:端口正在进行数据交换 7.灯灭:端口未正常连接 8.5（FDX）:工作模式指示灯 灯常亮：网口工作在全双工模式 9.灯灭:网口工作在半双工模式 10.6（PWR）:电源指示灯 灯常亮：设备正常供电 11.灯灭:设备未供电或供电异常 12.网口 10/100/1000 Base-T RJ45网口，传输数据 | 套 |  | 4
72 | 01B026 | 户外全彩LED屏专用全套线材 | 1.电源线，排线，网线等 | 批 |  | 1
本页小计
注：为计取规费等的使用，可在表中增设其中：“定额人工费”。
表—08
分部分项工程和单价措施项目清单与计价表
工程名称：采购工程 |  |  |  |  | 标段：襄阳四中义教部购置教学设备设施项目 |  |  | 第 24 页 共 33 页
序号 | 项目编码 | 项目名称 | 项目特征描述 | 计量单位 |  | 工程量 | 金额（元）
[7 empty] | 综合单价 |  | 合价 | 其中
暂估价
73 | 01B027 | 户外全彩LED屏专用配供电装置 | 1.防伪功能 具备logo、产品型号 2、安全性 内部线材均采用10平方国标纯铜导线； 3、双重开关控制 具备自动/手动控制设备供电的开启和关闭； 4、多组输出回路 每组可独立控制，如照明输出、风机/空调输出分路、显示屏输出分路分开控制 5、上电保护功能 具有延时启动、浪涌保护、防雷、过流、短路等保护功能； 6、功能性检测 具有电源状态指示、运行状态指示、风机、空调指示、检修多功能插座及检修照明开关； 7、额定工作电压 380V/220V | 台 |  | 1
74 | 01B028 | 户外全彩LED屏专用安装调试 | 1.设备安装，底座焊接，钢结构安装，电路施工，软件调试等全套服务 | 项 |  | 1
分部小计
安防基础平台
本页小计
注：为计取规费等的使用，可在表中增设其中：“定额人工费”。
表—08
分部分项工程和单价措施项目清单与计价表
工程名称：采购工程 |  |  |  |  | 标段：襄阳四中义教部购置教学设备设施项目 |  |  | 第 25 页 共 33 页
序号 | 项目编码 | 项目名称 | 项目特征描述 | 计量单位 |  | 工程量 | 金额（元）
[7 empty] | 综合单价 |  | 合价 | 其中
暂估价
75 | 01B001 | 校园安全智能物联控制平台 | 1.整机产品须为市场成熟产品、非OEM产品； 2.平台接入:支持实时同步数据接入防控平台（任务、状态、播放资源），离线状态下可缓存处理，恢复在线时可自行同步数据； 3.广播接入:通过IP网络接入前端广播设备，支持主流广播厂商设备的接入； 4.协议转换:支持对接入的标准或非标准广播设备进行协议转换，支持多种IP协议广播的对接； 5.网络通信:支持以太网、WIFI和移动网络（3G/4G）；支持FM广播。 6.硬件配置要求: 7.1) 外观尺寸:≥7英寸IPS材质电容触摸屏； 8.2) 存储器:≥2GB内存、≥16GB Flash存储；应支持SD扩展； 9.3) 分辨率:≥1280*800； 10.4) 接口:≥2个10/100Mbps RJ45网口；≥3个音频输出接口；≥1个音频输入接口；≥2个USB接口；≥1个RS485接口；≥1个RS232标准串口；≥1个SIM卡槽；≥3个高增益天线口；≥1个OTG接口；≥1个SD接口；≥1个6.5mm的MIC输入接口。 11.5) 输入电源:100~240VAC 50/60Hz，支持特殊环境（5000米）以下使用； 12.功能应用要求: 13.1) 支持通过手机、电脑、平板等设备远程管理及发布音频广播、文字广播等； 14.2) 支持分区播报、录音播报、电话播报、定时播报等播报方式； | 台 |  | 1
本页小计
注：为计取规费等的使用，可在表中增设其中：“定额人工费”。
表—08
分部分项工程和单价措施项目清单与计价表
工程名称：采购工程 |  |  |  |  | 标段：襄阳四中义教部购置教学设备设施项目 |  |  | 第 26 页 共 33 页
序号 | 项目编码 | 项目名称 | 项目特征描述 | 计量单位 |  | 工程量 | 金额（元）
[7 empty] | 综合单价 |  | 合价 | 其中
暂估价
15.3) 支持分权限管理、远程自动升级、网络时间自动校准等； 16.4) 支持敏感词汇的自动识别，能够提示或者强制屏蔽敏感词，保障播报内容的安全性。 17.5) 支持网络语音单点播报、电话白名单网络设置、远程重启（网络）、指定广播分区设置、查询及统计等； 18.6) 支持个性化铃声定制、安全知识广播资源库、校园文化广播资源库、动态预警信息等资源服务； 19.7) ▲支持以太网、WIFI、移动网络之间的自动切换； 20.8) 支持≥2路监控接入。 21.9) 支持5W立体声HIFI喇叭； 22.10) 支持同一局域网内，能够通过手机客户端发现广播、登录认证、广播列表获取、广播喊话、分区控制、广播控制（播报、暂停、重新播放、取消、删除等）、播放状态实时同步。 23.11) 支持电话喊话音频录制，可上传到平台做记录留痕。 24.▲具有中国质量认证中心颁发的3C认证证书； 25.▲为保证知识产权合法性，嵌入式软件应具备国家版权局颁发的计算机软件著作权证书。 26.台
76 | 01B002 | 校园安全智能分区控制平台 | 1.16路独立分区选择开关；接收来自智能物联控制主机的通讯控制进行分区的开启；支持多路输入和输出，最大支持4*16个分区； | 台 |  | 1
本页小计
注：为计取规费等的使用，可在表中增设其中：“定额人工费”。
表—08
分部分项工程和单价措施项目清单与计价表
工程名称：采购工程 |  |  |  |  | 标段：襄阳四中义教部购置教学设备设施项目 |  |  | 第 27 页 共 33 页
序号 | 项目编码 | 项目名称 | 项目特征描述 | 计量单位 |  | 工程量 | 金额（元）
[7 empty] | 综合单价 |  | 合价 | 其中
暂估价
77 | 01B003 | 校园安全智能电源控制平台 | 1.受控电源数量:8路；接收来自智能物联控制主机的通讯控制进行电源的开启；支持1路输入和多路输出 2.支持设备的电源智能连接 3.最大支持4*8个电源控制；按顺序开启/关闭8路设备电源 4.保护电网不受冲击。 | 台 |  | 1
78 | 01B004 | 校园安全管理专用手机软件 | 1.安全管理手机客户端提供安全通知、校园广播控制、隐患情况发现与管理、应急预案查看与任务控制、视频监控查看；机现场直播、访客管理、手机考勤、安全数据统计和校园安全报告。 | 套 |  | 1
79 | 01B005 | 班级客户端安全授课软件 | 1.班级安全客户端提供按照章节目录展示教材资源内容；支持授课时对于需要学生到家后进行浏览或学习的资源推荐；老师授课完毕后客户端自动记录老师上课情况并可以上报管理平台进行查看汇总。 | 套 |  | 1
本页小计
注：为计取规费等的使用，可在表中增设其中：“定额人工费”。
表—08
分部分项工程和单价措施项目清单与计价表
工程名称：采购工程 |  |  |  |  | 标段：襄阳四中义教部购置教学设备设施项目 |  |  | 第 28 页 共 33 页
序号 | 项目编码 | 项目名称 | 项目特征描述 | 计量单位 |  | 工程量 | 金额（元）
[7 empty] | 综合单价 |  | 合价 | 其中
暂估价
80 | 01B006 | 校园安全防控云服务系统 | 1.一、安全教育: 2.云服务提供基础安全资源库，内容按各年级分类，包括不少于七大类六十小类安全资源； 3.安全课程:包括社会安全、自然灾害、公共卫生、意外伤害、网络安全、心理健康资源，涵盖幼儿园、小学、初中、高中各个学段的知识课件及配套习题； 4.资源应用:支持学校广播和班级客户端等场景使用，支持文本、网页、图片、文档（PPT、WORD、PDF、EXCEL等）、视频、动画等在线浏览； 5.在线测评:提供学校管理人员、教师、学生专项安全知识测评。以安全知识题库为基础，提供测评试卷生成功能，支持用户手工组卷、自动组卷、试卷生成策略定义等； 6.二、安全管理: 7.包含待办事项、通知公告、出入管控、日常巡检、专项检查、风险管控、隐患治理、安全事故和安全会议等应用模块，支持在线查看及导出打印报表； 8.三、安全应急 9.支持广播、监控、手机等进行联动，支持实时执行与管控、辅助应急通讯录、应急线路图、应急现场直播。。 10.四、安全台账 11.安全数据统计:分为日常巡检统计、专项检查统计、安全隐患统计；可按月、年度汇总记录学校安全工作执行情况与达标情况，形成图表进行展示。 12.安全评估:对校园安全从安全教育、安全管理和安全应急 | 套 |  | 1
本页小计
注：为计取规费等的使用，可在表中增设其中：“定额人工费”。
表—08
分部分项工程和单价措施项目清单与计价表
工程名称：采购工程 |  |  |  |  | 标段：襄阳四中义教部购置教学设备设施项目 |  |  | 第 29 页 共 33 页
序号 | 项目编码 | 项目名称 | 项目特征描述 | 计量单位 |  | 工程量 | 金额（元）
[7 empty] | 综合单价 |  | 合价 | 其中
暂估价
维度评估校园风险评分，根据评分规则对校内工作人员进行评分及排名，显示每个事项的详细得分。 13.五.其他要求 14.▲1、为保证系统兼容性、完整性，提供该软件的产品登记测试报告。 15.▲2、为保证知识产权合法性，该系统软件及子功能应具备国家版权局颁发的计算机软件著作权证书。
81 | 01B007 | 视频直播接入平台 | 1.支持256路，提供应急演练启动后配置摄像头的自动直播推流，同时支持手机APP的直播推流。提供手机端和平台端应急演练直播查看功能。 | 台 |  | 1
82 | 01B008 | 智能视频分析平台 | 1.提供周界入侵检测、人流统计、拥挤检测/人群聚集；支持视频分析闯入、拥挤等算法预警策略配置，策略支持预警时间段、预警目标用户、预警联动广播任务、预警联动预案等。 | 台 |  | 1
83 | 01B009 | 访客机 | 1.采用公安部安全模块读取第二代身份证芯片内的信息，100%准确；对多门进出同时登记的情况下，所有登记数据通过校园内部网进行实时共享，方便 来访人员任意选择进出口；还能远程监控访客进出记录。 | 台 |  | 1
84 | 01B010 | 智能安全检查标识牌 | 1.利用二维码和 NFC感应技术，建设安全巡查上报系统。通过手机扫描二维码或者利用 NFC感应技术可直接对安全关键点进行安全排查，并上报排查结果。 | 块 |  | 100
本页小计
注：为计取规费等的使用，可在表中增设其中：“定额人工费”。
表—08
分部分项工程和单价措施项目清单与计价表
工程名称：采购工程 |  |  |  |  | 标段：襄阳四中义教部购置教学设备设施项目 |  |  | 第 30 页 共 33 页
序号 | 项目编码 | 项目名称 | 项目特征描述 | 计量单位 |  | 工程量 | 金额（元）
[7 empty] | 综合单价 |  | 合价 | 其中
暂估价
85 | 01B011 | 安防专用手持终端 | 1.提供给学校保安、巡检员使用的设备，结合手持终端巡查系统软件，帮助学校完成对保安/巡检员和巡检工作记录进行有效的监督和管理，对一定时期的线路巡查工作情况做详细记录、存档，实现人防与技防的结合。 | 部 |  | 2
本页小计
注：为计取规费等的使用，可在表中增设其中：“定额人工费”。
表—08
分部分项工程和单价措施项目清单与计价表
工程名称：采购工程 |  |  |  |  | 标段：襄阳四中义教部购置教学设备设施项目 |  |  | 第 31 页 共 33 页
序号 | 项目编码 | 项目名称 | 项目特征描述 | 计量单位 |  | 工程量 | 金额（元）
[7 empty] | 综合单价 |  | 合价 | 其中
暂估价
86 | 01B012 | 左/右通道闸机 | 1."★闸机通道采用厚度不低于1.2mm的不锈钢板材；设备机身外壳的人员通行检测部分、指示部分应满足IK04的要求，其他表面应满足IK07的要求（公安部检测报告证明） 2.设备外壳采用镀膜方式，防止人员高温烫伤；设备的拦挡部分在运动过程中，通道拦挡部分运行区域有人时，拦挡部分应停止运动或自由运行到允许通行状态 3.闸机通道应为摆闸箱体，外壳采用不锈钢材质，箱体尺寸:长≤1200mm，宽≤220mm，高≥980mm 4.闸机通道外壳防护等级应达到IPX4的要求，可稳定运行于室外场景 5.闸机通道应具备允许通行、禁止通行检查功能，没有经管理人员授权的人员闯入时能够警示 6.★闸机通道应具备应急放行的功能，设备在断电或者发生故障后能处于无拦挡状态（公安部检测报告证明） 7.闸机通道应支持防尾随功能，在通道中同时通行人数超过其允许通行的人数时会有报警警示；最小检测距离不大于100mm 8.★闸机通道工作瞬间最大噪声声压不大于80dB(A)，持续噪声声压不大于60dB(A)（公安部检测报告证明）" | 台 |  | 2
本页小计
注：为计取规费等的使用，可在表中增设其中：“定额人工费”。
表—08
分部分项工程和单价措施项目清单与计价表
工程名称：采购工程 |  |  |  |  | 标段：襄阳四中义教部购置教学设备设施项目 |  |  | 第 32 页 共 33 页
序号 | 项目编码 | 项目名称 | 项目特征描述 | 计量单位 |  | 工程量 | 金额（元）
[7 empty] | 综合单价 |  | 合价 | 其中
暂估价
87 | 01B013 | 身份信息识别产品 | 1."1、设备外观:采用10.1英寸LCD触摸显示屏；200万像素双目宽动态摄像头；采用星光级图像传感器，可适应夜间低照度环境；人脸识别距离可大于2m，支持照片视频防假； 2.设备容量:支持50000张人脸白名单，1：N人脸比对时间≤0.2s/人；支持100000笔记录存储； 3.认证方式:支持人脸比对；支持通过RS485或wiegand外接读卡器，实现刷卡；支持通过USB口外接身份证阅读器，实现人证比对；注：设备默认不支持二维码识别，如现场需要支持二维码功能，需下ZTA订单备注：生产按二维码功能调焦； 4.通讯方式:上行通讯为TCP/IP；支持WIFI传输； 5.视频对讲:支持视频语音对讲功能；可接NVR，支持视频预览； 6.设备接口:LAN*1；RS485*1；韦根*1；USB *1；门磁*1、开门按钮*1、报警输入*2；电锁*1、报警输出*1； 7.工作电压:DC 12V/3A，需独立供电； 8.使用环境:室内外，（防护等级IP65），室外场景使用时需加装DS-K1Z5604/遮阳罩,物料代码：305700483； 9.安装方式:通道安装； 10.产品尺寸:172mm*504.8mm*155.53mm ； 11、工作温度：-30~60℃。" | 台 |  | 2
本页小计
注：为计取规费等的使用，可在表中增设其中：“定额人工费”。
表—08
分部分项工程和单价措施项目清单与计价表
工程名称：采购工程 |  |  |  |  | 标段：襄阳四中义教部购置教学设备设施项目 |  |  | 第 33 页 共 33 页
序号 | 项目编码 | 项目名称 | 项目特征描述 | 计量单位 |  | 工程量 | 金额（元）
[7 empty] | 综合单价 |  | 合价 | 其中
暂估价
88 | 01B014 | 门禁产品安装配件 | 1.遮阳罩:搭配人脸组件 2.尺寸:106mm*184mm*357.2mm | 台 |  | 2
89 | 01B015 | 遥控器 | 1.遥控器套装包含遥控器手柄及无线接收器 2.遥控器支持一对多:一个遥控器可以同时控制最多6个通道，一个通道最多支持50个遥控器，空旷条件下遥控距离可达8m。 3.遥控器包含4个按键（自上而下顺序）:进开门、关门、出开门、常开（具体丝印参考实物） 4.发射频率:433MHz； 5.遥控器手柄尺寸:79mm*36mm*16mm；无线接收器尺寸 ：75mm*54mm*28mm； 5、遥控器手柄供电方式：1节碱性锌锰层叠电池 23A12V； | 个 |  | 1
90 | 01B016 | 车牌识别（出入口方向） | 1.200万高清车牌识别摄相机，200万像素，内置大功率补光灯，补光灯亮度可调。支持临时车脱机收费，支持新能源车牌识别，豪华款四行屏车牌识别显示屏，相机立柱，独立补光灯 | 台 |  | 2
91 | 01B017 | 雷达感应器 | 1.车行雷达防砸感应器 | 个 |  | 1
分部小计
措施项目
分部小计
本页小计
合 计
注：为计取规费等的使用，可在表中增设其中：“定额人工费”。
表—08

## 表-12 其他项目清单与计价汇总表
其他项目清单与计价汇总表
工程名称：采购工程 |  |  | 标段：襄阳四中义教部购置教学设备设施项目 |  | 第 1 页 共 1 页
序号 | 项目名称 | 金额（元） |  | 结算金额（元） |  | 备注
1 | 暂列金额 | 0.00 |  |  |  | 明细详见表-12-1
2 | 暂估价 | 0.00
2.1 | 材料暂估价 | — |  |  |  | 明细详见表-12-2
2.2 | 专业工程暂估价 | 0.00 |  |  |  | 明细详见表-12-3
3 | 计日工 |  |  |  |  | 明细详见表-12-4
4 | 总承包服务费 |  |  |  |  | 明细详见表-12-5
5 | 索赔与现场签证费 | 0.00
6 | 增值税 | 0.00
合 计 | [5 empty] | —
注：材料（工程设备）暂估单价进入清单项目综合单价，此处不汇总。
表—12

## 表-12-1 暂列金额表
暂列金额明细表
工程名称：采购工程 |  |  | 标段：襄阳四中义教部购置教学设备设施项目 |  | 第 1 页 共 1 页
序号 | 项目名称 | 计量单位 |  | 暂定金额（元） |  | 备注
1
合 计 |  |  |  | 0.00 |  | —
注：此表由招标人填写，如不能详列，也可只列暂列金额总额，投标人应将上述暂列金额计入投标总价中。
表—12—1