## Sheet1
至善楼307会议室
序号 | 设备名称 | 数量 | 技术参数
1、扩音系统
1 | 专业功放 | 1台 | ▲1.两声道功放有三档输入灵敏度选择（支持0.775V/1V/1.44V），可轻松接纳宽幅度范围信号源输入(出具满足该参数的第三方权威机构检测报告，提供相关证明材料) 2.采用智能控制强制散热设计 ▲3.具有安全保护措施和工作状态指示（短路、过载、直流和过热保护，变压器过热保护）。(出具满足该参数的第三方权威机构检测报告，提供相关证明材料) 4.输出功率:立体声/并联8Ω:≥500W*2、立体声/并联4Ω:≥730W*2、桥接8Ω:≥1460W。 5.采用标准XLR+TRS1/4"复合多功能输入接口。智能削峰限幅器，控制功率模块及扬声器系统在安全范围内工作。 ▲6.投标产品制造商具有CNCA全国认证认可信息公共服务平台可查证、符合GB/T 31950-2015标准的《诚信管理体系认证证书》（提供第三方权威认证机构颁发的证书复印件及平台查询结果截图加盖制造商公章）
2 | 专业音箱 | 2只 | 1．阻抗：8Ω 2．频响：45Hz-20KHz 3．额定功率：300W 4．灵敏度：98dB/W/M 5．覆盖角度：(H)90°(V)80° 6．高音：1.7"压缩高音单元×1；低音：10"低音×1 ▲7.投标产品制造商具有CNCA全国认证认可信息公共服务平台可查证、符合GB/T 23794-2015标准的《企业信用等级认证证书》（提供第三方权威认证机构颁发的证书复印件及平台查询结果截图加盖制造商公章）
3 | 支架 | 2只 | 1.固定面板尺寸（长*宽）：230mm*152mm 2.臂杆长度：230mm 3.箱体固定杆长度：155mm 4.重量：2.56Kg
4 | 调音台 | 1台 | 1.支持≥8路麦克风输入兼容6路线路输入接口，支持≥2路立体声输入接口，≥4路RCA输入，话筒接口幻象电源：+48V。 ▲2.具有≥2组立体主输出、≥4路编组输出、≥4路辅助输出、≥1组立体声监听输出、≥1个耳机监听输出、≥2个效果输出、≥1组主混音断点插入、≥6个断点插入。（提供接口截图佐证） 3.内置24位DSP效果器，提供100种预设效果。 4.具备13个60mm行程的高精密碳膜推子。 ▲5.内置USB声卡模块，支持连接电脑进行音乐播放和声音录音；内置MP3播放器，支持1个USB接口接U盘播放音乐。（提供接口截图佐证） ▲6.投标产品制造商具有CNCA全国认证认可信息公共服务平台可查证、符合GB/T27922-2011《商品售后服务评价体系》标准且星级为★★★★★的《售后服务认证证书》（提供第三方权威认证机构颁发的证书复印件及平台查询结果截图加盖制造商公章）
5 | 音频处理器 | 1台 | 1.数字音频处理器支持≥4路平衡式话筒/线路输入通道，采用裸线接口端子，平衡接法；支持≥4路平衡式线路输出，采用裸线接口端子，平衡接法。 2、输入通道支持前级放大、信号发生器、扩展器、压缩器、5段参量均衡、AM自动混音功能、AFC自适应反馈消除、AEC回声消除、ANC噪声消除。 3、输出通道支持31段图示均衡器、延时器、分频器、高低通滤波器、限幅器。 4.支持24bit/48KHz的声音，支持输入通道48V幻象供电。 ▲5.支持通过ipad或iPhone或安卓手机APP软件进行操作控制，面板具备USB接口，支持多媒体存储，可进行播放或存储录播。（提供功能界面截图及接口截图佐证）(出具满足该功能参数的第三方权威机构检测报告，提供相关证明材料) 6.配置双向RS-232接口，可用于控制外部设备；配置RS-485接口，可实现自动摄像跟踪功能。配置8通道可编程GPIO控制接口（可自定义输入输出）。 7.支持断电自动保护记忆功能。支持通道拷贝、粘贴、联控功能。支持通过浏览器访问设备，下载自带管理控制软件；可工作在XP/Windows7、8、10等系统环境下。 ▲8.投标产品制造商具有“专业音响工程设计施工承包壹级”资质（提供第三方机构颁发的体现“壹级”字样的证书复印件加盖制造商公章）
6 | 无线话筒 | 1台 | 1.采用先进PLL频率合成锁相环技术，微电脑集成中央处理器CPU总线控制系统。 2.兼容手动选频和红外自动对频锁定频道， 杂讯锁定静噪控制及音码锁定静噪控制。 3.V/A显示屏在任何角度观察字体清晰同时显示信道号与工作频率。 4.带8级射频电平显示，8级音频电平显示，频道菜单显示，静音显示。 5.使用640-830MHZ频段，每台接收机拥有200个可调频率。 6.支持平衡和非平衡两种选择输出端口。 7.系统包括有一台主机+八台桌面式无线麦克风
7 | 抑制器 | 1台 | 1.48kHz采样频率，32-bit DPS处理器（300兆主频），24-bitA/D及D/A转换。 ▲2.5档全自动移频模式选择，适用于各种场景及麦克风类型。(出具满足该参数的第三方权威机构检测报告，提供相关证明材料) 3.采用2英寸显示屏，分辨率320*240。支持中/英文菜单显示。 4.48个陷波器状态LED指示灯实时显示，每通道12个静态+12个动态陷波器。 5.采用单键飞梭快捷操作，快速实现模式、直通、锁定及中英文选择功能。 6.移频器±10Hz可调（1Hz步进），陷波器增益、Q值、数量可调。 7.独立每通道增益、噪声门、压限器、移频、陷波、高低通、7段PEQ功能设置。 8.提供USB和RS-485通讯接口，连接PC上位机及中控设备。 ▲9.通过PC上位机可任意编辑5档预设模式，支持模式存档及EQ存档导入导出。(出具满足该参数的第三方权威机构检测报告，提供相关证明材料)
8 | 电源管理器 | 1台 | 1.设有电源锁，支持主从机设置，通过主设备电源锁可一键开启或关闭所有从设备。 2.提供智能化电源控制管理，设置定时任务。支持顺序打开或关闭电源功能，支持设置电源的开关时序间隔。 3.具备≥8路电源输出插座，其中≥4路10A的、≥4路16A的插座规格，总电流达30A。支持实时监控插座功率。 4.采用≥2.2英寸LCD显示屏，可显示温度信息，实时输入电压信息、时间信息、IP信息，定时任务信息等。 5.支持PC客户端软件管理，支持三层网络协议，支持跨网关控制和管理。 6.支持对每一路电源输出进行定时编程，实现全自动无人值守的电源管理。 7.支持离线模式，本地自带定时程序，内置高精度时钟，在脱离服务器时，也能保证定时任务按时执行。 ▲8.具备≥2个10M/100M网口，≥2路RS485接口、≥1路外接传感器供电接口。（提供接口截图佐证） 9.带USB供电接口可以提供照明灯供电。
2、辅助材料
1 | 机柜 | 1个 | 600*600*1200
2 | POE交换机 | 1个 | 华为S100-8P1S (8个10/100/1000BASE-T以太网端口,1个千兆SFP,POE+,国标交流适配器) 千兆无管理POE交换机，包转发率13.39Mpps，交换容量18Gbps，8个千兆电口，1个千兆光口，MAC：4K，桌面款，金属外壳，静音款，POE+输出功率70W
3 | 音频连接线 | 1批 | 1.8米音频连接线：卡侬头（母）-卡侬头（公）
4 | 音频连接线 | 1批 | 1.8米音频连接线：3.5（耳机插头）-双6.35话筒插头
5 | 音频连接线 | 1批 | 1.8米音频连接线：6.35话筒插头-6.35话筒插头
6 | 音频连接线 | 1批 | 1.8米音频连接线：6.35话筒插头-卡侬头（公）
7 | 音箱线 | 600米 | 秋叶原HIFI音响线音频线喇叭线带神经线主音箱线300芯蓝色透明100米 QS2208T100S
8 | 视频线 | 2米 | HDMI线材质: 纯铜长度:2米
9 | 电源线 | 200米 | 秋叶原 电源线RVVP电线电缆 国标纯铜环保 RVV3*1.5 200米
10 | 高清线 | 15米 | 15米高清4K HDMI线
11 | 电源线 | 400米 | 国标2.5平方
至善楼110接待室展示屏幕
序号 | 设备名称 | 数量 | 参数
1 | 展示屏幕 | 1 | ★1、LED液晶屏体：A规屏，显示尺寸≥86英寸，显示比例16:9，物理分辨率：3840×2160；（提供通过“CMA”或“CNAS”认证的第三方权威机构出具的检测报告扫描件或影印件） 2、采用红外触摸感应技术，须支持10点触控及同时书写； 3、定位精度：90%区域≤±1mm,边沿区域≤±2mm；触摸高度≤2mm；最小识别直径≤2mm； 4、触摸书写延迟≤80ms；（提供通过“CMA”或“CNAS”认证的第三方权威机构出具的检测报告扫描件或影印件） 5、触摸框内部通道切换速度小于1秒，通道切换小于4秒，切换后即可达到触摸状态； 6、具备书写保障措施：书写区域被手等较大物体遮挡或某一条触摸边框完全失灵，仍可以正常书写、操作； 7、触摸响应时间≤5ms； 8、整机外壳采用金属材质，屏幕采用4mm防眩钢化玻璃保护，表面硬度不低于8H，透光率不低于88%； 9、背光采用去蓝光技术，有效抗蓝光、防眩光； 10、交互平板具备智能护眼功能，兼顾视力保护与使用习惯； ★11、提供前置输入接口，接口不少于1路Touch-USB，不少于1路前置HDMI接口（非转接方式）及4路前置双通道USB3.0接口（Windows和Android系统均能被识别，无需分区），≥1路Type-C，至少支持支持快充，投屏，反向触控；（提供前置接口图片及通过“CMA”或“CNAS”认证的第三方权威机构出具的检测报告扫描件或影印件） 12、整机前置按键，包含电源、安卓主页、返回、安卓设置、音量加减； ★13、整机内置环境监测传感器，包含二氧化碳、温湿度和光感传感器；（提供通过“CMA”或“CNAS”认证的第三方权威机构出具的检测报告扫描件或影印件） ★14、须支持内置6麦线性阵列拾音麦克风，拾音距离不少于10米；（提供通过“CMA”或“CNAS”认证的第三方权威机构出具的检测报告扫描件或影印件） 15、须支持内置广角摄像头，像素≥500万；前置2*15W扬声器； 16、须支持直接扫描系统提供的二维码进行在线客服问题报修； 17、为提高无线信号接发稳定性并避免信号遮挡，整机前置2.4G、5G双频WiFi和蓝牙模块，增强信号传输； 18、内置无线网卡：支持802.11 b/g/n； 19、只需一根网线，即可满足windows和Android双系统的上网功能需求； 20、为方便应用，后置输入接口具备≥2路HDMI，≥1路VGA，≥1路DP，≥2路USB-A，≥1路USB-B,≥1路AV，≥1路Audio 3.5mm，≥1路RS232，≥1路RJ45，≥1路YPBPR； 21、后置输出接口具备≥1路Audio 3.5mm，≥1路AV，≥1路HDMI，≥1路S/PDIF； 22、一键节能，在节能待机状态下可实现节能90%以上； 23、整机符合GB21520-2015的能源效率等级1级要求； 24、具备供电保护模块，在插拔式电脑未锁定的情况下，不给插拔式电脑供电； 25、交互平板具有防雷击、防静电、抗撞击、防火、防腐蚀、防辐射、防划伤、触摸屏防遮挡等安全保护措施； ★26、智能交互平板Android主板具备四核CPU，配置≥3G RAM，≥16G ROM。（提供通过“CMA”或“CNAS”认证的第三方权威机构出具的检测报告扫描件或影印件） 27、安卓系统具备文件浏览功能，可实现文件分类，选定、全选、复制、粘贴、删除、一键发送、二维码分享等功能； 28、交互平板具有悬浮菜单，可通过两指调用到屏幕任意位置；在任意信号源通道下均可调用悬浮菜单，悬浮菜单具有一键启用应用软件、随时批注、擦除，切换信号源等功能，悬浮菜单中的信号源支持自定义修改且可一键直达常用信号源； 29、所投产品标配书写笔具备两种笔头直径，无需切换菜单，可自动识别粗细笔迹，既能够方便教师板书及批注重点，又可以保留真实书写； 30、在无操作或无信号输入时,整机自动进入待机节能的功能，待机的时间间隔可自定义； ★31、每台机器须配置≥1支智能笔，整机包含1个磁吸充电收纳槽，用于智能笔的收纳和无线充电；（提供通过“CMA”或“CNAS”认证的第三方权威机构出具的检测报告扫描件或影印件） ★32、智能笔须支持语音指令、书写颜色切换、上下翻页、空鼠和虚拟激光笔功能，支持与大屏一体机实现磁充电、一键扩音且扩音延迟≤60ms；（提供通过“CMA”或“CNAS”认证的第三方权威机构出具的检测报告扫描件或影印件）
2 | 模块 | 1 | 1、整机架构：接口严格遵循Intel相关规范，针脚数为行业通用≥80Pin,与大屏无单独接线；（提供通过“CMA”或“CNAS”认证的第三方权威机构出具的检测报告扫描件或影印件） 2、为保证产品安全性，采用螺丝固定，无需工具即可快速拆卸电脑模块； 3、CPU采用Intel第10代酷睿I5处理器；内存：8G≥DDR4；硬盘：≥256G SSD； 4、USB接口要求：USB3.0≥3个,USB2.0≥3个； 5、其他接口要求：网络接口≥1个，DP输出接口≥1个，HDMI≥1个，耳机≥1个，麦克风输入接口≥1个； 6、WiFi：须支持802.11b/g/n；蓝牙须支持Bluetooth 4.2或以上；