## Sheet1
分部分项工程和单价措施项目清单与计价表
工程名称：四中义教部食堂排烟 |  |  |  |  | 标段： |  |  | 第 1 页 共 2 页
序号 | 项目编码 | 项目名称 | 项目特征描述 | 计量单位 |  | 工程量 | 金额（元）
[7 empty] | 综合单价 |  | 合价 | 其中
暂估价
食堂排烟
1 | 01B001 | 排气烟罩（蒸煮区） | 1.优质不锈钢制作。罩体厚度1.0mm，骨架厚度1.0mm.配备接油杯等，排烟罩四边设有污油凝结槽并设活动载油器。 2.尺寸5100*1000*500 | m2 |  | 5.1
2 | 01B002 | 排气烟罩（白案区） | 1.优质不锈钢制作。罩体厚度1.0mm，骨架厚度1.0mm.配备接油杯等，排烟罩四边设有污油凝结槽并设活动载油器。 2.尺寸4550*1150*500 | m2 |  | 5.3
3 | 01B003 | 烟罩油格 | 1.材料：不锈钢结构；￡=1.0mm。 2.尺寸500*600 | 块 |  | 20
4 | 171802002001 | 机柜、机架 | 1.排烟风柜 2.功率KW:7.5,转速r/mim:750,流量m3/h:18500-26500,全压pa:630-390,噪音db:≤74 | 台 |  | 1
5 | 01B004 | 不锈钢封墙板 | 1.优质不锈钢制造；壳体面板厚度1.0mm，加强筋1.2mm | m2 |  | 14.5
6 | 030404016001 | 控制箱 | 1.风柜控制箱 | 台 |  | 1
7 | 030108003001 | 轴流通风机 | 1.排气扇 2.扣板式排风口 PVC材质，600*600嵌入式 | 台 |  | 13
8 | 030702008001 | 柔性软风管 | 1.内穿钢丝，加厚防破锡箔纸材质，可伸缩长度 2.圆法兰D300 | m |  | 36
9 | 030702003001 | 不锈钢板通风管道 | 1.不锈钢板矩形风管 | m2 |  | 119
10 | 01B001 | 风柜平台 | 1.槽钢及钢板制作，喷涂防锈底漆，二次喷涂钢构灰漆 2.尺寸2000*1400*300 | 项 |  | 1
11 | 030413003001 | 打洞（孔） | 1.机械钻孔 | 个 |  | 4
12 | 011302001001 | 吊顶天棚 | 1.吊顶拆除及恢复 | m2 |  | 37
分部小计
措施项目
本页小计
注：为计取规费等的使用，可在表中增设其中：“定额人工费”。